## 表E.1.1 工程清单项目汇总表
表E.1.1 工程清单项目汇总表
工程名称：土建工程 |  | 标段：大连理工大学大学生服务楼维修改造项目一标段 | 第 1 页 共 2 页
序号 | 项目内容 |  |  | 金额（元）
1 | 分部分项工程项目
1.1 | 拆除工程
1.2 | 土石方工程
1.3 | 碳纤维加固
1.4 | 金属结构工程
1.5 | 混凝土、钢筋工程
1.6 | 模板工程
1.7 | 砌体工程
1.8 | 门窗工程
1.9 | 内装修
1.10 | 其他
2 | 措施项目（不含安全施工措施费）
2.1 | 其中：文明施工和环境保护
2.1.1 | 其中：智慧工地费用(文明施工和环境保护费部分)
2.2 | 其中：雨季施工增加
2.3 | 其中：夜间施工增加和白天施工照明
2.4 | 其中：二次搬运
2.5 | 其中：冬季施工增加
2.6 | 其中：已完工程及设备保护
2.7 | 其中：市政工程施工干扰
3 | 其他项目
3.1 | 其中：暂列金额
3.2 | 其中：专业工程暂估价
3.3 | 其中：计日工
3.4 | 其中：总承包服务费
3.5 | 其中：合同中约定的其他项目
4 | 规费
5 | 人工费动态调整
6 | 安全施工措施费
6.1 | 其中：智慧工地费用(安全施工费部分)
7 | 税金
注：1.专业工程暂估价为含安全施工措施费和税金的价格，在计算增值税计算基础时不应包含专业工程暂估价金额； 2.本表用于单位工程、单项工程，以及以合同标的为工程清单编制对象的汇总计算。
表E.1.1 工程清单项目汇总表
工程名称：土建工程 |  | 标段：大连理工大学大学生服务楼维修改造项目一标段 | 第 2 页 共 2 页
序号 | 项目内容 |  |  | 金额（元）
合 计
注：1.专业工程暂估价为含安全施工措施费和税金的价格，在计算增值税计算基础时不应包含专业工程暂估价金额； 2.本表用于单位工程、单项工程，以及以合同标的为工程清单编制对象的汇总计算。

## 表E.2.1 分部分项工程项目清单计价表
表E.2.1 分部分项工程项目清单计价表
工程名称：土建工程 |  |  |  | 标段：大连理工大学大学生服务楼维修改造项目一标段 |  |  | 第 1 页 共 83 页
序号 | 项目编码 | 项目名称 | 项目特征描述 |  | 计量 单位 | 工程量 |  | 金额（元）
[8 empty] | 综合单价 | 合价
拆除工程
1 | 01B047 | 拆除工程 | 1、包含整个标段的砌体、混凝土、隔断、门窗、装饰面层及基层等拆除至可施工作业面，拆除后的工作面需清理打磨平整 2、现状需要保护性拆除的，拆除后运送至招标人指定地点存放；其他拆除物视为建筑垃圾外排，运距自行考虑，需考虑残值抵扣 3、含拆除、拆除所需措施、整理堆放、运输、装车、卸车费及消纳处理费等相关费用，投标单位综合考虑报价 4、满足招标文件、图纸设计及相关施工规范要求，结合施工现场情况综合考虑报价 |  | 项 | 1
土石方工程
2 | 010102001001 | 挖土（石）方 | 1、土石方类别:综合考虑 2、开挖方式:投标单位综合考虑 3、满足招标文件、图纸设计及相关施工规范要求，结合施工现场情况综合考虑报价 |  | m3 | 49.12
3 | 010102007001 | 回填方 | 1、回填方式、夯实系数：满足图纸设计要求 2、满足招标文件、图纸设计及相关施工规范要求，结合施工现场情况综合考虑报价 |  | m3 | 33.65
本页小计
表E.2.1 分部分项工程项目清单计价表
工程名称：土建工程 |  |  |  | 标段：大连理工大学大学生服务楼维修改造项目一标段 |  |  | 第 2 页 共 83 页
序号 | 项目编码 | 项目名称 | 项目特征描述 |  | 计量 单位 | 工程量 |  | 金额（元）
[8 empty] | 综合单价 | 合价
4 | 010103002001 | 余方弃置 | 1、土、石方类别：综合考虑 2、弃土点及运距投标单位自行考虑 3、包含装运渣、卸渣、场内行驶道路洒水养护等 4、满足招标文件、图纸设计及相关施工规范要求，结合施工现场情况综合考虑报价 |  | m3 | 15.47
碳纤维加固
5 | 01B003 | 碳纤维加固 | 1、0.167mm厚碳纤维布，300g/m2 2、包括但不限于粘贴表面修复处理，胶粘剂涂刷，纤维材料粘贴，涂刷表层胶，养护等全部作业内容并达到检测要求 3、适用范围：板底、梁 4、工程量按碳纤维布单层面积计算，投标单位综合考虑报价 5、满足招标文件、图纸设计及相关施工规范要求，结合施工现场情况综合考虑报价 |  | m2 | 568.32
6 | 011301001002 | 碳纤维水泥砂浆防护 | 1、25mm厚1:3水泥砂浆防护 2、满足招标文件、图纸设计及相关施工规范要求，结合施工现场情况综合考虑报价 |  | m2 | 566.76
金属结构工程
本页小计
表E.2.1 分部分项工程项目清单计价表
工程名称：土建工程 |  |  |  | 标段：大连理工大学大学生服务楼维修改造项目一标段 |  |  | 第 3 页 共 83 页
序号 | 项目编码 | 项目名称 | 项目特征描述 |  | 计量 单位 | 工程量 |  | 金额（元）
[8 empty] | 综合单价 | 合价
7 | 010607006001 | 钢爬梯 | 1、参考图集15J401-D3页 2、工作内容包含制作、运输、拼装、安装、探伤、刷油漆、除锈等 3、满足招标文件、图纸设计及相关施工规范要求，结合施工现场情况综合考虑报价 |  | t | 0.536
混凝土、钢筋工程
8 | 010502003001 | 筏形基础 | 1、混凝土强度等级：C35膨胀混凝土 2、混凝土的制作、运输、泵送、浇捣、养护、接触面凿毛等所有相关施工 3、满足招标文件、图纸设计及相关施工规范要求，结合施工现场情况综合考虑报价 |  | m3 | 3.73
9 | 010502006001 | 矩形柱 | 1、混凝土强度等级：C35膨胀混凝土 2、混凝土的制作、运输、泵送、浇捣、养护、接触面凿毛等所有相关施工 3、满足招标文件、图纸设计及相关施工规范要求，结合施工现场情况综合考虑报价 |  | m3 | 1.76
10 | 010502011001 | 矩形梁（新建） | 1、混凝土强度等级：C35膨胀混凝土 2、混凝土的制作、运输、泵送、浇捣、养护、接触面凿毛等所有相关施工 3、满足招标文件、图纸设计及相关施工规范要求，结合施工现场情况综合考虑报价 |  | m3 | 20.88
本页小计
表E.2.1 分部分项工程项目清单计价表
工程名称：土建工程 |  |  |  | 标段：大连理工大学大学生服务楼维修改造项目一标段 |  |  | 第 4 页 共 83 页
序号 | 项目编码 | 项目名称 | 项目特征描述 |  | 计量 单位 | 工程量 |  | 金额（元）
[8 empty] | 综合单价 | 合价
11 | 01B001 | 梁四周加固 | 1、混凝土强度等级：C35膨胀混凝土 2、混凝土的制作、运输、泵送、浇捣、养护、接触面凿毛等所有相关施工 3、满足招标文件、图纸设计及相关施工规范要求，结合施工现场情况综合考虑报价 |  | m3 | 12.3
12 | 010502011002 | 窗下加固 | 1、混凝土强度等级：C35膨胀混凝土 2、混凝土的制作、运输、泵送、浇捣、养护、接触面凿毛等所有相关施工 3、满足招标文件、图纸设计及相关施工规范要求，结合施工现场情况综合考虑报价 |  | m3 | 16.99
13 | 010502010001 | 直行墙 | 1、混凝土强度等级：C35膨胀混凝土 2、混凝土的制作、运输、泵送、浇捣、养护、接触面凿毛等所有相关施工 3、满足招标文件、图纸设计及相关施工规范要求，结合施工现场情况综合考虑报价 |  | m3 | 8.38
14 | 010502013001 | 混凝土板 | 1、混凝土强度等级：C35膨胀混凝土 2、混凝土的制作、运输、泵送、浇捣、养护、接触面凿毛等所有相关施工 3、满足招标文件、图纸设计及相关施工规范要求，结合施工现场情况综合考虑报价 |  | m3 | 13.38
本页小计
表E.2.1 分部分项工程项目清单计价表
工程名称：土建工程 |  |  |  | 标段：大连理工大学大学生服务楼维修改造项目一标段 |  |  | 第 5 页 共 83 页
序号 | 项目编码 | 项目名称 | 项目特征描述 |  | 计量 单位 | 工程量 |  | 金额（元）
[8 empty] | 综合单价 | 合价
15 | 010502023002 | 过梁 | 1、混凝土强度等级：C25 2、混凝土的制作、运输、泵送、浇捣、养护、接触面凿毛等所有相关施工 3、满足招标文件、图纸设计及相关施工规范要求，结合施工现场情况综合考虑报价 |  | m3 | 27.13
16 | 010502022001 | 圈梁 | 1、混凝土强度等级：C20 2、混凝土的制作、运输、泵送、浇捣、养护、接触面凿毛等所有相关施工 3、满足招标文件、图纸设计及相关施工规范要求，结合施工现场情况综合考虑报价 |  | m3 | 19.65
17 | 010502021002 | 构造柱 | 1、混凝土强度等级：C35膨胀混凝土 2、混凝土的制作、运输、泵送、浇捣、养护、接触面凿毛等所有相关施工 3、满足招标文件、图纸设计及相关施工规范要求，结合施工现场情况综合考虑报价 |  | m3 | 8.43
18 | 010502021001 | 构造柱、抱框 | 1、混凝土强度等级：C20 2、混凝土的制作、运输、泵送、浇捣、养护、接触面凿毛等所有相关施工 3、满足招标文件、图纸设计及相关施工规范要求，结合施工现场情况综合考虑报价 |  | m3 | 61.18
本页小计
表E.2.1 分部分项工程项目清单计价表
工程名称：土建工程 |  |  |  | 标段：大连理工大学大学生服务楼维修改造项目一标段 |  |  | 第 6 页 共 83 页
序号 | 项目编码 | 项目名称 | 项目特征描述 |  | 计量 单位 | 工程量 |  | 金额（元）
[8 empty] | 综合单价 | 合价
19 | 010502022005 | 挡水门槛 | 1、混凝土强度等级：C20细石 2、混凝土的制作、运输、泵送、浇捣、养护、接触面凿毛等所有相关施工 3、满足招标文件、图纸设计及相关施工规范要求，结合施工现场情况综合考虑报价 |  | m3 | 0.1
20 | 010502022002 | 导墙 | 1、混凝土强度等级：C20 2、混凝土的制作、运输、泵送、浇捣、养护、接触面凿毛等所有相关施工 3、满足招标文件、图纸设计及相关施工规范要求，结合施工现场情况综合考虑报价 |  | m3 | 4.18
21 | 010502022004 | 导墙 | 1、混凝土强度等级：C30 2、混凝土的制作、运输、泵送、浇捣、养护、接触面凿毛等所有相关施工 3、满足招标文件、图纸设计及相关施工规范要求，结合施工现场情况综合考虑报价 |  | m3 | 9.7
22 | 010502022003 | 窗台混凝土带 | 1、混凝土强度等级：C20细石 2、混凝土的制作、运输、泵送、浇捣、养护、接触面凿毛等所有相关施工 3、满足招标文件、图纸设计及相关施工规范要求，结合施工现场情况综合考虑报价 |  | m3 | 18.5
本页小计
表E.2.1 分部分项工程项目清单计价表
工程名称：土建工程 |  |  |  | 标段：大连理工大学大学生服务楼维修改造项目一标段 |  |  | 第 7 页 共 83 页
序号 | 项目编码 | 项目名称 | 项目特征描述 |  | 计量 单位 | 工程量 |  | 金额（元）
[8 empty] | 综合单价 | 合价
23 | 010506005016 | 钢筋 HPB300 直径(mm) 6.5 | 1、钢筋类型:HPB300 2、制作、安装、连接、运输等所有相关内容 3、钢筋连接方式（包括但不限于绑扎、机械连接、焊接等）投标单位综合考虑报价，综合单价不因施工采用的连接方式不同而调整 4、满足招标文件、图纸设计及相关施工规范要求，结合施工现场情况综合考虑报价 |  | t | 0.125
24 | 010506006001 | 钢筋 HRB400 直径(mm) 8 | 1、钢筋类型:HRB400 2、制作、安装、连接、运输等所有相关内容 3、钢筋连接方式（包括但不限于绑扎、机械连接、焊接等）投标单位综合考虑报价，综合单价不因施工采用的连接方式不同而调整 4、满足招标文件、图纸设计及相关施工规范要求，结合施工现场情况综合考虑报价 |  | t | 0.841
本页小计
表E.2.1 分部分项工程项目清单计价表
工程名称：土建工程 |  |  |  | 标段：大连理工大学大学生服务楼维修改造项目一标段 |  |  | 第 8 页 共 83 页
序号 | 项目编码 | 项目名称 | 项目特征描述 |  | 计量 单位 | 工程量 |  | 金额（元）
[8 empty] | 综合单价 | 合价
25 | 010506005007 | 钢筋 HRB400 直径(mm) 10 | 1、钢筋类型:HRB400 2、制作、安装、连接、运输等所有相关内容 3、钢筋连接方式（包括但不限于绑扎、机械连接、焊接等）投标单位综合考虑报价，综合单价不因施工采用的连接方式不同而调整 4、满足招标文件、图纸设计及相关施工规范要求，结合施工现场情况综合考虑报价 |  | t | 1.042
26 | 010506005009 | 钢筋 HRB400 直径(mm) 12 | 1、钢筋类型:HRB400 2、制作、安装、连接、运输等所有相关内容 3、钢筋连接方式（包括但不限于绑扎、机械连接、焊接等）投标单位综合考虑报价，综合单价不因施工采用的连接方式不同而调整 4、满足招标文件、图纸设计及相关施工规范要求，结合施工现场情况综合考虑报价 |  | t | 9.601
本页小计
表E.2.1 分部分项工程项目清单计价表
工程名称：土建工程 |  |  |  | 标段：大连理工大学大学生服务楼维修改造项目一标段 |  |  | 第 9 页 共 83 页
序号 | 项目编码 | 项目名称 | 项目特征描述 |  | 计量 单位 | 工程量 |  | 金额（元）
[8 empty] | 综合单价 | 合价
27 | 010506005001 | 钢筋 HRB400 直径(mm) 14 | 1、钢筋类型:HRB400 2、制作、安装、连接、运输等所有相关内容 3、钢筋连接方式（包括但不限于绑扎、机械连接、焊接等）投标单位综合考虑报价，综合单价不因施工采用的连接方式不同而调整 4、满足招标文件、图纸设计及相关施工规范要求，结合施工现场情况综合考虑报价 |  | t | 3.291
28 | 010506005012 | 钢筋 HRB400 直径(mm) 16 | 1、钢筋类型:HRB400 2、制作、安装、连接、运输等所有相关内容 3、钢筋连接方式（包括但不限于绑扎、机械连接、焊接等）投标单位综合考虑报价，综合单价不因施工采用的连接方式不同而调整 4、满足招标文件、图纸设计及相关施工规范要求，结合施工现场情况综合考虑报价 |  | t | 0.009
本页小计
表E.2.1 分部分项工程项目清单计价表
工程名称：土建工程 |  |  |  | 标段：大连理工大学大学生服务楼维修改造项目一标段 |  |  | 第 10 页 共 83 页
序号 | 项目编码 | 项目名称 | 项目特征描述 |  | 计量 单位 | 工程量 |  | 金额（元）
[8 empty] | 综合单价 | 合价
29 | 010506005008 | 钢筋 HRB400 直径(mm) 18 | 1、钢筋类型:HRB400 2、制作、安装、连接、运输等所有相关内容 3、钢筋连接方式（包括但不限于绑扎、机械连接、焊接等）投标单位综合考虑报价，综合单价不因施工采用的连接方式不同而调整 4、满足招标文件、图纸设计及相关施工规范要求，结合施工现场情况综合考虑报价 |  | t | 1.657
30 | 010506005013 | 钢筋 HRB400 直径(mm) 20 | 1、钢筋类型:HRB400 2、制作、安装、连接、运输等所有相关内容 3、钢筋连接方式（包括但不限于绑扎、机械连接、焊接等）投标单位综合考虑报价，综合单价不因施工采用的连接方式不同而调整 4、满足招标文件、图纸设计及相关施工规范要求，结合施工现场情况综合考虑报价 |  | t | 0.928
本页小计
表E.2.1 分部分项工程项目清单计价表
工程名称：土建工程 |  |  |  | 标段：大连理工大学大学生服务楼维修改造项目一标段 |  |  | 第 11 页 共 83 页
序号 | 项目编码 | 项目名称 | 项目特征描述 |  | 计量 单位 | 工程量 |  | 金额（元）
[8 empty] | 综合单价 | 合价
31 | 010506005011 | 钢筋 HRB400 直径(mm) 22 | 1、钢筋类型:HRB400 2、制作、安装、连接、运输等所有相关内容 3、钢筋连接方式（包括但不限于绑扎、机械连接、焊接等）投标单位综合考虑报价，综合单价不因施工采用的连接方式不同而调整 4、满足招标文件、图纸设计及相关施工规范要求，结合施工现场情况综合考虑报价 |  | t | 0.697
32 | 010506005010 | 钢筋 HRB400 直径(mm) 25 | 1、钢筋类型:HRB400 2、制作、安装、连接、运输等所有相关内容 3、钢筋连接方式（包括但不限于绑扎、机械连接、焊接等）投标单位综合考虑报价，综合单价不因施工采用的连接方式不同而调整 4、满足招标文件、图纸设计及相关施工规范要求，结合施工现场情况综合考虑报价 |  | t | 0.894
本页小计
表E.2.1 分部分项工程项目清单计价表
工程名称：土建工程 |  |  |  | 标段：大连理工大学大学生服务楼维修改造项目一标段 |  |  | 第 12 页 共 83 页
序号 | 项目编码 | 项目名称 | 项目特征描述 |  | 计量 单位 | 工程量 |  | 金额（元）
[8 empty] | 综合单价 | 合价
33 | 010506005004 | 箍筋 圆钢 HPB300 直径(mm) 6.5 | 1、钢筋类型:HPB300 2、制作、安装、连接、运输等所有相关内容 3、钢筋连接方式（包括但不限于绑扎、机械连接、焊接等）投标单位综合考虑报价，综合单价不因施工采用的连接方式不同而调整 4、满足招标文件、图纸设计及相关施工规范要求，结合施工现场情况综合考虑报价 |  | t | 0.383
34 | 010506005005 | 箍筋 钢筋 HRB400 直径(mm) 8 | 1、钢筋类型:HRB400 2、制作、安装、连接、运输等所有相关内容 3、钢筋连接方式（包括但不限于绑扎、机械连接、焊接等）投标单位综合考虑报价，综合单价不因施工采用的连接方式不同而调整 4、满足招标文件、图纸设计及相关施工规范要求，结合施工现场情况综合考虑报价 |  | t | 5.465
本页小计
表E.2.1 分部分项工程项目清单计价表
工程名称：土建工程 |  |  |  | 标段：大连理工大学大学生服务楼维修改造项目一标段 |  |  | 第 13 页 共 83 页
序号 | 项目编码 | 项目名称 | 项目特征描述 |  | 计量 单位 | 工程量 |  | 金额（元）
[8 empty] | 综合单价 | 合价
35 | 010506005014 | 箍筋 钢筋 HRB400 直径(mm) 10 | 1、钢筋类型:HRB400 2、制作、安装、连接、运输等所有相关内容 3、钢筋连接方式（包括但不限于绑扎、机械连接、焊接等）投标单位综合考虑报价，综合单价不因施工采用的连接方式不同而调整 4、满足招标文件、图纸设计及相关施工规范要求，结合施工现场情况综合考虑报价 |  | t | 0.243
36 | 010506005015 | 箍筋 钢筋 HRB400 直径(mm) 12 | 1、钢筋类型:HRB400 2、制作、安装、连接、运输等所有相关内容 3、钢筋连接方式（包括但不限于绑扎、机械连接、焊接等）投标单位综合考虑报价，综合单价不因施工采用的连接方式不同而调整 4、满足招标文件、图纸设计及相关施工规范要求，结合施工现场情况综合考虑报价 |  | t | 0.444
37 | 040901007001 | 植筋 | 1、混凝土结构加固植筋（直径综合考虑），A级植筋胶 2、适用范围：除砌筑拉结筋植筋以外结构加固植筋 3、满足招标文件、图纸设计及相关施工规范要求，结合施工现场情况综合考虑报价 |  | 根 | 5582
模板工程
本页小计
表E.2.1 分部分项工程项目清单计价表
工程名称：土建工程 |  |  |  | 标段：大连理工大学大学生服务楼维修改造项目一标段 |  |  | 第 14 页 共 83 页
序号 | 项目编码 | 项目名称 | 项目特征描述 |  | 计量 单位 | 工程量 |  | 金额（元）
[8 empty] | 综合单价 | 合价
38 | 010505002001 | 筏板基础模板 | 1、模板材质及支撑方式自行考虑，需满足施工安全要求 2、模板及支撑制作、安装、拆除、堆放、运输及清理模内杂物、刷隔离剂等 3、满足招标文件、图纸设计及相关施工规范要求，结合施工现场情况综合考虑报价 |  | m2 | 4.23
39 | 010505004001 | 柱模板 | 1、模板材质及支撑方式自行考虑，需满足施工安全要求 2、模板及支撑制作、安装、拆除、堆放、运输及清理模内杂物、刷隔离剂等 3、满足招标文件、图纸设计及相关施工规范要求，结合施工现场情况综合考虑报价 |  | m2 | 13.3
40 | 010505006001 | 新建梁及加固梁模板 | 1、模板材质及支撑方式自行考虑，需满足施工安全要求 2、模板及支撑制作、安装、拆除、堆放、运输及清理模内杂物、刷隔离剂等 3、满足招标文件、图纸设计及相关施工规范要求，结合施工现场情况综合考虑报价 |  | m2 | 554.95
本页小计
表E.2.1 分部分项工程项目清单计价表
工程名称：土建工程 |  |  |  | 标段：大连理工大学大学生服务楼维修改造项目一标段 |  |  | 第 15 页 共 83 页
序号 | 项目编码 | 项目名称 | 项目特征描述 |  | 计量 单位 | 工程量 |  | 金额（元）
[8 empty] | 综合单价 | 合价
41 | 010505006002 | 窗下加固模板 | 1、模板材质及支撑方式自行考虑，需满足施工安全要求 2、模板及支撑制作、安装、拆除、堆放、运输及清理模内杂物、刷隔离剂等 3、满足招标文件、图纸设计及相关施工规范要求，结合施工现场情况综合考虑报价 |  | m2 | 106.87
42 | 010505005001 | 墙模板 | 1、模板材质及支撑方式自行考虑，需满足施工安全要求 2、模板及支撑制作、安装、拆除、堆放、运输及清理模内杂物、刷隔离剂等 3、满足招标文件、图纸设计及相关施工规范要求，结合施工现场情况综合考虑报价 |  | m2 | 57.39
43 | 010505007001 | 板模板 | 1、模板材质及支撑方式自行考虑，需满足施工安全要求 2、模板及支撑制作、安装、拆除、堆放、运输及清理模内杂物、刷隔离剂等 3、满足招标文件、图纸设计及相关施工规范要求，结合施工现场情况综合考虑报价 |  | m2 | 116.86
本页小计
表E.2.1 分部分项工程项目清单计价表
工程名称：土建工程 |  |  |  | 标段：大连理工大学大学生服务楼维修改造项目一标段 |  |  | 第 16 页 共 83 页
序号 | 项目编码 | 项目名称 | 项目特征描述 |  | 计量 单位 | 工程量 |  | 金额（元）
[8 empty] | 综合单价 | 合价
44 | 010505013002 | 过梁模板 | 1、模板材质及支撑方式自行考虑，需满足施工安全要求 2、模板及支撑制作、安装、拆除、堆放、运输及清理模内杂物、刷隔离剂等 3、满足招标文件、图纸设计及相关施工规范要求，结合施工现场情况综合考虑报价 |  | m2 | 248.05
45 | 010505012001 | 圈梁模板 | 1、模板材质及支撑方式自行考虑，需满足施工安全要求 2、模板及支撑制作、安装、拆除、堆放、运输及清理模内杂物、刷隔离剂等 3、满足招标文件、图纸设计及相关施工规范要求，结合施工现场情况综合考虑报价 |  | m2 | 174.53
46 | 010505011001 | 构造柱模板 | 1、模板材质及支撑方式自行考虑，需满足施工安全要求 2、模板及支撑制作、安装、拆除、堆放、运输及清理模内杂物、刷隔离剂等 3、满足招标文件、图纸设计及相关施工规范要求，结合施工现场情况综合考虑报价 |  | m2 | 704.71
本页小计
表E.2.1 分部分项工程项目清单计价表
工程名称：土建工程 |  |  |  | 标段：大连理工大学大学生服务楼维修改造项目一标段 |  |  | 第 17 页 共 83 页
序号 | 项目编码 | 项目名称 | 项目特征描述 |  | 计量 单位 | 工程量 |  | 金额（元）
[8 empty] | 综合单价 | 合价
47 | 010505012002 | 导墙、挡水门槛模板 | 1、模板材质及支撑方式自行考虑，需满足施工安全要求 2、模板及支撑制作、安装、拆除、堆放、运输及清理模内杂物、刷隔离剂等 3、满足招标文件、图纸设计及相关施工规范要求，结合施工现场情况综合考虑报价 |  | m2 | 158.07
48 | 010505012003 | 窗台混凝土带模板 | 1、模板材质及支撑方式自行考虑，需满足施工安全要求 2、模板及支撑制作、安装、拆除、堆放、运输及清理模内杂物、刷隔离剂等 3、满足招标文件、图纸设计及相关施工规范要求，结合施工现场情况综合考虑报价 |  | m2 | 112.74
砌体工程
49 | 010402001002 | 蒸压砂加气混凝土砌块墙-外墙 | 1、蒸压砂加气混凝土砌块，专用砂浆抹灰砌筑 2、强度等级不低于A5.0，砌筑砂浆等级不低于M10，砌块密度等级B06 3、与窗户相交处用0.5mm厚镀锌铁皮固定于窗框和墙上，0.8mm厚钢丝网(孔距10x10)与铁皮焊接 4、包含周边混凝土构件的钻孔及植筋费用，投标单位综合考虑报价 5、满足招标文件、图纸设计及相关施工规范要求综合考虑报价 |  | m3 | 92.24
本页小计
表E.2.1 分部分项工程项目清单计价表
工程名称：土建工程 |  |  |  | 标段：大连理工大学大学生服务楼维修改造项目一标段 |  |  | 第 18 页 共 83 页
序号 | 项目编码 | 项目名称 | 项目特征描述 |  | 计量 单位 | 工程量 |  | 金额（元）
[8 empty] | 综合单价 | 合价
50 | 010402001003 | 蒸压砂加气混凝土砌块墙-内墙 | 1、蒸压砂加气混凝土砌块，专用砂浆抹灰砌筑 2、强度等级不低于A3.5，砌筑砂浆等级不低于M7.5，砌块密度等级B05 3、与窗户相交处用0.5mm厚镀锌铁皮固定于窗框和墙上，0.8mm厚钢丝网(孔距10x10)与铁皮焊接 4、包含周边混凝土构件的钻孔及植筋费用，投标单位综合考虑报价 5、满足招标文件、图纸设计及相关施工规范要求综合考虑报价 |  | m3 | 383.54
51 | 010402001004 | 蒸压砂加气混凝土砌块墙-卫生间内墙 | 1、蒸压砂加气混凝土砌块，Ma5.0专用砂浆抹灰砌筑 2、强度等级A5.0 3、与窗户相交处用0.5mm厚镀锌铁皮固定于窗框和墙上，0.8mm厚钢丝网(孔距10x10)与铁皮焊接 4、包含周边混凝土构件的钻孔及植筋费用，投标单位综合考虑报价 5、满足招标文件、图纸设计及相关施工规范要求综合考虑报价 |  | m3 | 34.65
本页小计
表E.2.1 分部分项工程项目清单计价表
工程名称：土建工程 |  |  |  | 标段：大连理工大学大学生服务楼维修改造项目一标段 |  |  | 第 19 页 共 83 页
序号 | 项目编码 | 项目名称 | 项目特征描述 |  | 计量 单位 | 工程量 |  | 金额（元）
[8 empty] | 综合单价 | 合价
52 | 010402001005 | 轻集料混凝土实心砌块墙 | 1、MU10轻集料混凝土实心砌块，M10水泥砂浆砌筑 2、与窗户相交处用0.5mm厚镀锌铁皮固定于窗框和墙上，0.8mm厚钢丝网(孔距10x10)与铁皮焊接 3、包含周边混凝土构件的钻孔及植筋费用，投标单位综合考虑报价 4、满足招标文件、图纸设计及相关施工规范要求综合考虑报价 |  | m3 | 11.54
53 | 011201001003 | 交界处挂网 | 1、填充墙(内墙)与框架梁、柱、混凝土墙交界处铺300mm宽的耐碱玻纤网格布(普通网)一道,刷素水泥浆掺5%建筑胶粘贴 2、满足招标文件、图纸设计及相关施工规范要求综合考虑报价 |  | m2 | 174.579
54 | 010402001001 | 卫生间地台封边 | 1、轻集料混凝土小型实心砌块，容重≤10KN/m3，强度等级为MU7.5，均采用Mb5.0专用砂浆 2、满足招标文件、图纸设计及相关施工规范要求综合考虑报价 |  | m3 | 8.8077
55 | 010402001006 | 实心砌块台阶 | 1、轻集料混凝土小型实心砌块，容重≤10KN/m3，强度等级为MU7.5，均采用Mb5.0专用砂浆 2、满足招标文件、图纸设计及相关施工规范要求综合考虑报价 |  | m3 | 0.54
本页小计
表E.2.1 分部分项工程项目清单计价表
工程名称：土建工程 |  |  |  | 标段：大连理工大学大学生服务楼维修改造项目一标段 |  |  | 第 20 页 共 83 页
序号 | 项目编码 | 项目名称 | 项目特征描述 |  | 计量 单位 | 工程量 |  | 金额（元）
[8 empty] | 综合单价 | 合价
56 | 010506017001 | 砌体加筋 | 1、填充墙体应沿框架柱全高每隔500~600设2φ6拉筋 2、满足招标文件、图纸设计及相关施工规范要求综合考虑报价 |  | t | 3.179
门窗工程
57 | 010801006001 | 电子锁 | 1、包含制作、运输、安装 2、满足招标文件、图纸设计及相关施工规范要求综合考虑报价 |  | 套 | 24
58 | 010802004006 | 灰色钢质甲级防火门（含机械锁） | 1、灰色钢质甲级防火门，耐火极限1.5h 2、包括但不限于门、门套、门碰、执手、闭门器、顺位器、机械锁及五金件、封堵、密封等制作、运输、安装全部施工内容 3、满足招标文件、图纸设计及相关施工规范要求综合考虑报价 |  | m2 | 5.28
59 | 010802004007 | 灰色钢质甲级防火门（不含机械锁） | 1、灰色钢质甲级防火门，耐火极限1.5h 2、包括但不限于门、门套、门碰、执手、闭门器、顺位器及五金件、封堵、密封等制作、运输、安装全部施工内容 3、满足招标文件、图纸设计及相关施工规范要求综合考虑报价 |  | m2 | 6.24
本页小计
表E.2.1 分部分项工程项目清单计价表
工程名称：土建工程 |  |  |  | 标段：大连理工大学大学生服务楼维修改造项目一标段 |  |  | 第 21 页 共 83 页
序号 | 项目编码 | 项目名称 | 项目特征描述 |  | 计量 单位 | 工程量 |  | 金额（元）
[8 empty] | 综合单价 | 合价
60 | 010802004002 | 灰色钢质乙级防火门（含机械锁） | 1、灰色钢质乙级防火门，耐火极限1.0h, 2、楼梯间防火门设置观察窗，防火玻璃采用8mm铯钾玻璃 3、包括但不限于门、门套、门碰、执手、闭门器、顺位器、机械锁及五金件、封堵、密封等制作、运输、安装全部施工内容 4、满足招标文件、图纸设计及相关施工规范要求综合考虑报价 |  | m2 | 2.64
61 | 010802004008 | 灰色钢质乙级防火门（不含机械锁） | 1、灰色钢质乙级防火门，耐火极限1.0h, 2、楼梯间防火门设置观察窗，防火玻璃采用8mm铯钾玻璃 3、包括但不限于门、门套、门碰、执手、闭门器、顺位器及五金件、封堵、密封等制作、运输、安装全部施工内容 4、满足招标文件、图纸设计及相关施工规范要求综合考虑报价 |  | m2 | 25.92
62 | 010802004004 | 灰色钢质丙级防火门 | 1、灰色钢质丙级防火门，耐火极限0.5h 2、包括但不限于门、门套、门碰、执手、闭门器、顺位器、机械锁及五金件、封堵、密封等制作、运输、安装全部施工内容 3、满足招标文件、图纸设计及相关施工规范要求综合考虑报价 |  | m2 | 19.36
本页小计
表E.2.1 分部分项工程项目清单计价表
工程名称：土建工程 |  |  |  | 标段：大连理工大学大学生服务楼维修改造项目一标段 |  |  | 第 22 页 共 83 页
序号 | 项目编码 | 项目名称 | 项目特征描述 |  | 计量 单位 | 工程量 |  | 金额（元）
[8 empty] | 综合单价 | 合价
63 | 010802003002 | 成品钢质门（含机械锁） | 1、成品钢质门 2、包括但不限于门、门套、门碰、执手、机械锁及五金件、封堵、密封等制作、运输、安装全部施工内容 3、门框钢板材料为优质热熔镀锌钢板,厚度不小于1.5mm。采用折弯设备一体折弯成型,保证横框与竖框拼接无焊缝,门板三侧镶嵌PVC条;门框内嵌EPDM密封条,要求抗老化耐磨损,无胶物理镶嵌 4、门扇钢板材料为代质热熔镀锌钢板,厚度不小于0.8mmm。填充材料为进口峰巢芯纸填充:门扇成型厚度不得少于50mm。 5、需配置观察窗(疏散路线上),观察窗为8mn绝钾玻璃,压条采用铝合金压条或PVC压条，不得打胶,与外立面同色 6、把手为U型304不锈钢材质,锁舌为304不锈钢材质 7、门扇与门框表面均进行防腐蚀处理,采用静电粉末喷涂 8、满足招标文件、图纸设计及相关施工规范要求综合考虑报价 |  | m2 | 10.89
本页小计
表E.2.1 分部分项工程项目清单计价表
工程名称：土建工程 |  |  |  | 标段：大连理工大学大学生服务楼维修改造项目一标段 |  |  | 第 23 页 共 83 页
序号 | 项目编码 | 项目名称 | 项目特征描述 |  | 计量 单位 | 工程量 |  | 金额（元）
[8 empty] | 综合单价 | 合价
64 | 010802003003 | 成品钢质门（不含机械锁） | 1、成品钢质门 2、包括但不限于门、门套、门碰、执手及五金件、封堵、密封等制作、运输、安装全部施工内容 3、门框钢板材料为优质热熔镀锌钢板,厚度不小于1.5mm。采用折弯设备一体折弯成型,保证横框与竖框拼接无焊缝,门板三侧镶嵌PVC条;门框内嵌EPDM密封条,要求抗老化耐磨损,无胶物理镶嵌 4、门扇钢板材料为代质热熔镀锌钢板,厚度不小于0.8mmm。填充材料为进口峰巢芯纸填充:门扇成型厚度不得少于50mm。 5、需配置观察窗(疏散路线上),观察窗为8mn绝钾玻璃,压条采用铝合金压条或PVC压条，不得打胶,与外立面同色 6、把手为U型304不锈钢材质,锁舌为304不锈钢材质 7、门扇与门框表面均进行防腐蚀处理,采用静电粉末喷涂 8、满足招标文件、图纸设计及相关施工规范要求综合考虑报价 |  | m2 | 10.89
本页小计
表E.2.1 分部分项工程项目清单计价表
工程名称：土建工程 |  |  |  | 标段：大连理工大学大学生服务楼维修改造项目一标段 |  |  | 第 24 页 共 83 页
序号 | 项目编码 | 项目名称 | 项目特征描述 |  | 计量 单位 | 工程量 |  | 金额（元）
[8 empty] | 综合单价 | 合价
65 | 010801001004 | 成品木套装实木复合门（含机械锁） | 1、成品木套装实木复合门 2、包括但不限于门、门套、门碰、执手、机械锁及五金件、封堵、密封等制作、运输、安装全部施工内容 3、实木复合门芯材:门边框选用松木或杉木指接材,门芯材料选用不少于5根的松木或杉木指接材中挺,填充实木集成材或集成材网格,或其他高密度复合材料等。同时需要在门框中加30mm*30mm*1.6mm规格镀锌方管2根做中挺加强筋，实木封边:门芯材上外贴5mm密度板,双面压厚度不小于0.5mm的樱桃木木皮,木门成活厚度为45mm 4、门脸线要求:木门脸线可采用松木或杉木指接材,实木封边,贴0.5mm木皮 5、门内套:杉木或松木集成材,外贴5mm密度板,压厚度不小于0.5mmm的樱桃木木皮,实木封边,配密封胶条 6、粘结剂:所有粘结剂必须符合E1级环保要求 7、合页采用304不锈钢材质,合页厚度大于3mm,长度大于120mm,每扇门配三个合页 8、满足招标文件、图纸设计及相关施工规范要求综合考虑报价 |  | m2 | 43.92
本页小计
表E.2.1 分部分项工程项目清单计价表
工程名称：土建工程 |  |  |  | 标段：大连理工大学大学生服务楼维修改造项目一标段 |  |  | 第 25 页 共 83 页
序号 | 项目编码 | 项目名称 | 项目特征描述 |  | 计量 单位 | 工程量 |  | 金额（元）
[8 empty] | 综合单价 | 合价
66 | 010801001005 | 成品木套装实木复合门（不含机械锁） | 1、成品木套装实木复合门 2、包括但不限于门、门套、门碰、执手及五金件、封堵、密封等制作、运输、安装全部施工内容 3、实木复合门芯材:门边框选用松木或杉木指接材,门芯材料选用不少于5根的松木或杉木指接材中挺,填充实木集成材或集成材网格,或其他高密度复合材料等。同时需要在门框中加30mm*30mm*1.6mm规格镀锌方管2根做中挺加强筋，实木封边:门芯材上外贴5mm密度板,双面压厚度不小于0.5mm的樱桃木木皮,木门成活厚度为45mm 4、门脸线要求:木门脸线可采用松木或杉木指接材,实木封边,贴0.5mm木皮 5、门内套:杉木或松木集成材,外贴5mm密度板,压厚度不小于0.5mmm的樱桃木木皮,实木封边,配密封胶条 6、粘结剂:所有粘结剂必须符合E1级环保要求 7、合页采用304不锈钢材质,合页厚度大于3mm,长度大于120mm,每扇门配三个合页 8、满足招标文件、图纸设计及相关施工规范要求综合考虑报价 |  | m2 | 20.76
本页小计
表E.2.1 分部分项工程项目清单计价表
工程名称：土建工程 |  |  |  | 标段：大连理工大学大学生服务楼维修改造项目一标段 |  |  | 第 26 页 共 83 页
序号 | 项目编码 | 项目名称 | 项目特征描述 |  | 计量 单位 | 工程量 |  | 金额（元）
[8 empty] | 综合单价 | 合价
67 | 010801001003 | 成品木套装实木复合门（180°打开）（不含机械锁） | 1、成品木套装实木复合门（180°打开） 2、包括但不限于门、门套、门碰、执手及五金件、封堵、密封等制作、运输、安装全部施工内容 3、实木复合门芯材:门边框选用松木或杉木指接材,门芯材料选用不少于5根的松木或杉木指接材中挺,填充实木集成材或集成材网格,或其他高密度复合材料等。同时需要在门框中加30mm*30mm*1.6mm规格镀锌方管2根做中挺加强筋，实木封边:门芯材上外贴5mm密度板,双面压厚度不小于0.5mm的樱桃木木皮,木门成活厚度为45mm 4、门脸线要求:木门脸线可采用松木或杉木指接材,实木封边,贴0.5mm木皮 5、门内套:杉木或松木集成材,外贴5mm密度板,压厚度不小于0.5mmm的樱桃木木皮,实木封边,配密封胶条 6、粘结剂:所有粘结剂必须符合E1级环保要求 7、合页采用304不锈钢材质,合页厚度大于3mm,长度大于120mm,每扇门配三个合页 8、满足招标文件、图纸设计及相关施工规范要求综合考虑报价 |  | m2 | 4.32
本页小计
表E.2.1 分部分项工程项目清单计价表
工程名称：土建工程 |  |  |  | 标段：大连理工大学大学生服务楼维修改造项目一标段 |  |  | 第 27 页 共 83 页
序号 | 项目编码 | 项目名称 | 项目特征描述 |  | 计量 单位 | 工程量 |  | 金额（元）
[8 empty] | 综合单价 | 合价
68 | 010802001005 | 断热铝合金框中空玻璃平开门联窗(室内）（不含机械锁） | 1、断热铝合金框中空玻璃平开门联窗，深灰色 2、包括但不限于门联窗、门套、门碰、执手及五金件、封堵、密封等制作、运输、安装全部施工内容 3、不低于65系列断热铝合金门窗，中空玻璃6+12A+6Low-E。 4、面积大于1.5m2的窗玻璃时必须使用中空钢化安全玻璃；玻璃底边离最终装修面小于900mm时必须使用中空钢化安全玻璃，其中室内一侧玻璃为5mm厚钢化安全玻璃 5、满足招标文件、图纸设计及相关施工规范要求综合考虑报价 |  | m2 | 6
本页小计
表E.2.1 分部分项工程项目清单计价表
工程名称：土建工程 |  |  |  | 标段：大连理工大学大学生服务楼维修改造项目一标段 |  |  | 第 28 页 共 83 页
序号 | 项目编码 | 项目名称 | 项目特征描述 |  | 计量 单位 | 工程量 |  | 金额（元）
[8 empty] | 综合单价 | 合价
69 | 010805004001 | 防火玻璃门（含机械锁） | 1、成品防火玻璃门采用的玻璃为灌注型纳米硅（无机防火胶粘剂）防火玻璃。防火玻璃的材质要求为：面积＜3m2的均为双层6mm防火钢化玻璃；面积≥3m2的均为双层8mm防火钢化玻璃 2、外框采用1mm厚冷轧钢板，表面70-80μm静电粉末涂装 3、隔热型非承重防火玻璃门（A类），耐火隔热性≥60min，且耐火完整性≥60min(即满足耐火极限≥1小时)；防火玻璃和防火钢框之间采用中性硅酮防火密封胶。防火玻璃、防火胶需提供相应检测报告。钢框、玻璃、胶等需提供专业检测机构的整窗形式的防火测试报告 4、包括但不限于门、门套、门碰、执手、机械锁、地弹簧及五金件、封堵、密封等制作、运输、安装全部施工内容 5、满足招标文件、图纸设计及相关施工规范要求，结合施工现场情况综合考虑报价 |  | m2 | 15.12
本页小计
表E.2.1 分部分项工程项目清单计价表
工程名称：土建工程 |  |  |  | 标段：大连理工大学大学生服务楼维修改造项目一标段 |  |  | 第 29 页 共 83 页
序号 | 项目编码 | 项目名称 | 项目特征描述 |  | 计量 单位 | 工程量 |  | 金额（元）
[8 empty] | 综合单价 | 合价
70 | 010805004004 | 防火玻璃门（不含机械锁） | 1、成品防火玻璃门采用的玻璃为灌注型纳米硅（无机防火胶粘剂）防火玻璃。防火玻璃的材质要求为：面积＜3m2的均为双层6mm防火钢化玻璃；面积≥3m2的均为双层8mm防火钢化玻璃 2、外框采用1mm厚冷轧钢板，表面70-80μm静电粉末涂装 3、隔热型非承重防火玻璃门（A类），耐火隔热性≥60min，且耐火完整性≥60min(即满足耐火极限≥1小时)；防火玻璃和防火钢框之间采用中性硅酮防火密封胶。防火玻璃、防火胶需提供相应检测报告。钢框、玻璃、胶等需提供专业检测机构的整窗形式的防火测试报告 4、包括但不限于门、门套、门碰、执手、地弹簧及五金件、封堵、密封等制作、运输、安装全部施工内容 5、满足招标文件、图纸设计及相关施工规范要求，结合施工现场情况综合考虑报价 |  | m2 | 65.76
本页小计
表E.2.1 分部分项工程项目清单计价表
工程名称：土建工程 |  |  |  | 标段：大连理工大学大学生服务楼维修改造项目一标段 |  |  | 第 30 页 共 83 页
序号 | 项目编码 | 项目名称 | 项目特征描述 |  | 计量 单位 | 工程量 |  | 金额（元）
[8 empty] | 综合单价 | 合价
71 | 010805004002 | 普通玻璃门（不含机械锁） | 1、用钢框喷氟碳漆，单层8mm厚钢化安全玻璃，单块安全玻璃的面积小于4平方米 2、包括但不限于门、门套、门碰、执手、地弹簧及五金件、封堵、密封等制作、运输、安装全部施工内容 3、满足招标文件、图纸设计及相关施工规范要求，结合施工现场情况综合考虑报价 |  | m2 | 22.14
本页小计
表E.2.1 分部分项工程项目清单计价表
工程名称：土建工程 |  |  |  | 标段：大连理工大学大学生服务楼维修改造项目一标段 |  |  | 第 31 页 共 83 页
序号 | 项目编码 | 项目名称 | 项目特征描述 |  | 计量 单位 | 工程量 |  | 金额（元）
[8 empty] | 综合单价 | 合价
72 | 011207003004 | 防火玻璃隔断 | 1、成品防火玻璃隔断采用的玻璃为灌注型纳米硅（无机防火胶粘剂）防火玻璃。防火玻璃的材质要求为：面积＜3m2的均为双层6mm防火钢化玻璃；面积≥3m2的均为双层8mm防火钢化玻璃。 2、外框采用1mm厚冷轧钢板，表面70-80μm静电粉末涂装 3、隔热型非承重防火玻璃隔断（A类），耐火隔热性≥60min，且耐火完整性≥60min(即满足耐火极限≥1小时)；防火玻璃和防火钢框之间采用中性硅酮防火密封胶。防火玻璃、防火胶需提供相应检测报告。钢框、玻璃、胶等需提供专业检测机构的整窗形式的防火测试报告 4、包含制作、运输、安装等 5、满足招标文件、图纸设计及相关施工规范要求，结合施工现场情况综合考虑报价 |  | m2 | 494
本页小计
表E.2.1 分部分项工程项目清单计价表
工程名称：土建工程 |  |  |  | 标段：大连理工大学大学生服务楼维修改造项目一标段 |  |  | 第 32 页 共 83 页
序号 | 项目编码 | 项目名称 | 项目特征描述 |  | 计量 单位 | 工程量 |  | 金额（元）
[8 empty] | 综合单价 | 合价
73 | 011207003005 | 普通玻璃隔断 | 1、采用钢框喷氟碳漆，单层8mm厚钢化安全玻璃，单块安全玻璃的面积小于4平方米 2、包含制作、运输、安装等 3、满足招标文件、图纸设计及相关施工规范要求，结合施工现场情况综合考虑报价 |  | m2 | 151.19
内装修
地面
地面1
74 | 011002002001 | 防静电环氧砂浆 | 1、3mm厚防静电环氧砂浆 2、环氧打底料一道 3、满足招标文件、图纸设计及相关施工规范要求，结合施工现场情况综合考虑报价 |  | m2 | 499.58
75 | 011101007003 | 细石混凝土地面 | 1、45mm厚C25细石混凝土，随打随抹平，强度达标后表面进行打磨或喷砂处理 2、满足招标文件、图纸设计及相关施工规范要求，结合施工现场情况综合考虑报价 |  | m2 | 499.58
76 | 010904001017 | 防水层 | 1、0.7mm厚聚乙烯丙纶（芯材厚度0.5mm）一道（四周沿墙上返至地面300mm）+1.3mm厚聚合物水泥粘结料 2、满足招标文件、图纸设计及相关施工规范要求，结合施工现场情况综合考虑报价 |  | m2 | 531.99
地面2
本页小计
表E.2.1 分部分项工程项目清单计价表
工程名称：土建工程 |  |  |  | 标段：大连理工大学大学生服务楼维修改造项目一标段 |  |  | 第 33 页 共 83 页
序号 | 项目编码 | 项目名称 | 项目特征描述 |  | 计量 单位 | 工程量 |  | 金额（元）
[8 empty] | 综合单价 | 合价
77 | 011101008004 | 自流平 | 1、5mm厚水泥基自流平面层 2、自流平界面剂一道 3、满足招标文件、图纸设计及相关施工规范要求，结合施工现场情况综合考虑报价 |  | m2 | 391.38
78 | 011101007005 | 细石混凝土地面 | 1、40mm厚C25细石混凝土，随打随抹平，强度达标后表面进行打磨或喷砂处理 2、满足招标文件、图纸设计及相关施工规范要求，结合施工现场情况综合考虑报价 |  | m2 | 391.38
79 | 010904001026 | 防水层 | 1、0.7mm厚聚乙烯丙纶（芯材厚度0.5mm）一道（四周沿墙上返至地面300mm）+1.3mm厚聚合物水泥粘结料 2、满足招标文件、图纸设计及相关施工规范要求，结合施工现场情况综合考虑报价 |  | m2 | 422.004
地面2a
80 | 011103002002 | PVC塑胶卷材 | 1、3mm厚仿地毯纹环保耐磨PVC塑胶卷材,用专用胶粘剂粘贴,用滚筒碾压2遍,表面上保护蜡 2、满足招标文件、图纸设计及相关施工规范要求，结合施工现场情况综合考虑报价 |  | m2 | 201.14
本页小计
表E.2.1 分部分项工程项目清单计价表
工程名称：土建工程 |  |  |  | 标段：大连理工大学大学生服务楼维修改造项目一标段 |  |  | 第 34 页 共 83 页
序号 | 项目编码 | 项目名称 | 项目特征描述 |  | 计量 单位 | 工程量 |  | 金额（元）
[8 empty] | 综合单价 | 合价
81 | 011101008006 | 自流平 | 1、5mm厚垫层水泥基自流平砂浆 2、自流平界面剂2道 3、满足招标文件、图纸设计及相关施工规范要求，结合施工现场情况综合考虑报价 |  | m2 | 201.14
82 | 011101007014 | 细石混凝土地面 | 1、40mm厚C25细石混凝土，随打随抹平，强度达标后表面进行打磨或喷砂处理 2、满足招标文件、图纸设计及相关施工规范要求，结合施工现场情况综合考虑报价 |  | m2 | 201.14
83 | 010904001027 | 防水层 | 1、0.7mm厚聚乙烯丙纶（芯材厚度0.5mm）一道（四周沿墙上返至地面300mm）+1.3mm厚聚合物水泥粘结料 2、满足招标文件、图纸设计及相关施工规范要求，结合施工现场情况综合考虑报价 |  | m2 | 234.77
地面3
84 | 011102003005 | 防滑玻化砖 | 1、600*600*9mm厚防滑玻化砖，美缝剂擦缝，缝宽3mm 2、20mm厚DSM15砂浆（1:3干硬性水泥砂浆）结合层，表面撒水泥粉 3、满足招标文件、图纸设计及相关施工规范要求，结合施工现场情况综合考虑报价 |  | m2 | 24.1
本页小计
表E.2.1 分部分项工程项目清单计价表
工程名称：土建工程 |  |  |  | 标段：大连理工大学大学生服务楼维修改造项目一标段 |  |  | 第 35 页 共 83 页
序号 | 项目编码 | 项目名称 | 项目特征描述 |  | 计量 单位 | 工程量 |  | 金额（元）
[8 empty] | 综合单价 | 合价
85 | 010904001031 | 防水层 | 1、0.7mm厚聚乙烯丙纶（芯材厚度0.5mm）一道（遇门到门框下外扩500mm）+1.3mm厚聚合物水泥粘结料 2、满足招标文件、图纸设计及相关施工规范要求，结合施工现场情况综合考虑报价 |  | m2 | 24.1
86 | 010904001032 | 防水层 | 1、0.7mm厚聚乙烯丙纶（芯材厚度0.5mm）一道（四周沿墙上返至地面300mm，遇门到门框下）+1.3mm厚聚合物水泥粘结料 2、满足招标文件、图纸设计及相关施工规范要求，结合施工现场情况综合考虑报价 |  | m2 | 36.08
87 | 011101006025 | 砂浆找坡层 | 1、最薄处20mm厚DSM15砂浆向排水点找1%坡，随打随抹平 2、满足招标文件、图纸设计及相关施工规范要求，结合施工现场情况综合考虑报价 |  | m2 | 24.1
88 | 011101007017 | 轻集料混凝土 | 1、30mm厚LC7.5轻集料混凝土随打随抹平 2、满足招标文件、图纸设计及相关施工规范要求，结合施工现场情况综合考虑报价 |  | m2 | 24.1
地面3a
本页小计
表E.2.1 分部分项工程项目清单计价表
工程名称：土建工程 |  |  |  | 标段：大连理工大学大学生服务楼维修改造项目一标段 |  |  | 第 36 页 共 83 页
序号 | 项目编码 | 项目名称 | 项目特征描述 |  | 计量 单位 | 工程量 |  | 金额（元）
[8 empty] | 综合单价 | 合价
89 | 011102003018 | 防滑玻化砖 | 1、300*300*9mm厚防滑玻化砖，美缝剂擦缝，缝宽3mm 2、20mm厚DSM15砂浆（1:3干硬性水泥砂浆）结合层，表面撒水泥粉 3、满足招标文件、图纸设计及相关施工规范要求，结合施工现场情况综合考虑报价 |  | m2 | 13.42
90 | 010904001033 | 防水层 | 1、0.7mm厚聚乙烯丙纶（芯材厚度0.5mm）一道（遇门到门框下外扩500mm）+1.3mm厚聚合物水泥粘结料 2、满足招标文件、图纸设计及相关施工规范要求，结合施工现场情况综合考虑报价 |  | m2 | 16.31
91 | 010501002012 | 轻集料混凝土 | 1、300mm厚LC7.5轻集料混凝土随打随抹平 2、满足招标文件、图纸设计及相关施工规范要求，结合施工现场情况综合考虑报价 |  | m3 | 3.159
92 | 010904001034 | 防水层 | 1、0.7mm厚聚乙烯丙纶（芯材厚度0.5mm）一道（四周沿墙上返至地面300mm，遇门到门框下）+1.3mm厚聚合物水泥粘结料 2、满足招标文件、图纸设计及相关施工规范要求，结合施工现场情况综合考虑报价 |  | m2 | 10.53
本页小计
表E.2.1 分部分项工程项目清单计价表
工程名称：土建工程 |  |  |  | 标段：大连理工大学大学生服务楼维修改造项目一标段 |  |  | 第 37 页 共 83 页
序号 | 项目编码 | 项目名称 | 项目特征描述 |  | 计量 单位 | 工程量 |  | 金额（元）
[8 empty] | 综合单价 | 合价
93 | 011101006027 | 砂浆找坡层 | 1、最薄处20mm厚DSM15砂浆向排水点找1%坡，随打随抹平 2、满足招标文件、图纸设计及相关施工规范要求，结合施工现场情况综合考虑报价 |  | m2 | 10.53
94 | 011101007018 | 轻集料混凝土 | 1、30mm厚LC7.5轻集料混凝土随打随抹平 2、满足招标文件、图纸设计及相关施工规范要求，结合施工现场情况综合考虑报价 |  | m2 | 10.53
地面4
95 | 011102003007 | 防滑玻化砖 | 1、600*600*9mm厚防滑玻化砖，干水泥擦缝，缝宽3mm 2、40mm厚DSM15砂浆（1:3干硬性水泥砂浆）结合层，表面撒水泥粉 3、满足招标文件、图纸设计及相关施工规范要求，结合施工现场情况综合考虑报价 |  | m2 | 66.22
96 | 011102003014 | 防滑玻化砖（11轴门厅） | 1、800*800*9.5mm厚防滑玻化砖，干水泥擦缝，缝宽3mm 2、40mm厚DSM15砂浆（1:3干硬性水泥砂浆）结合层，表面撒水泥粉 3、满足招标文件、图纸设计及相关施工规范要求，结合施工现场情况综合考虑报价 |  | m2 | 47.51
本页小计
表E.2.1 分部分项工程项目清单计价表
工程名称：土建工程 |  |  |  | 标段：大连理工大学大学生服务楼维修改造项目一标段 |  |  | 第 38 页 共 83 页
序号 | 项目编码 | 项目名称 | 项目特征描述 |  | 计量 单位 | 工程量 |  | 金额（元）
[8 empty] | 综合单价 | 合价
97 | 010904001035 | 防水层 | 1、0.7mm厚聚乙烯丙纶（芯材厚度0.5mm）一道（四周沿墙上返至地面300mm，遇门到门框下）+1.3mm厚聚合物水泥粘结料 2、满足招标文件、图纸设计及相关施工规范要求，结合施工现场情况综合考虑报价 |  | m2 | 143.35
地面5
98 | 011101006006 | 砂浆保护层 | 1、30mm厚DSM20水泥砂浆，压实抹光 2、满足招标文件、图纸设计及相关施工规范要求，结合施工现场情况综合考虑报价 |  | m2 | 8.4
99 | 010904001036 | 防水层 | 1、0.7mm厚聚乙烯丙纶（芯材厚度0.5mm）一道（四周沿墙上返至地面300mm，遇门到门框下）+1.3mm厚聚合物水泥粘结料 2、满足招标文件、图纸设计及相关施工规范要求，结合施工现场情况综合考虑报价 |  | m2 | 13.43
地面6
100 | 011101002002 | 细石混凝土楼地面 | 1、自吸水坑处用C20细石混凝土向四周找1%坡（最薄处30mm），随打随抹平 2、满足招标文件、图纸设计及相关施工规范要求，结合施工现场情况综合考虑报价 |  | m2 | 8.52
本页小计
表E.2.1 分部分项工程项目清单计价表
工程名称：土建工程 |  |  |  | 标段：大连理工大学大学生服务楼维修改造项目一标段 |  |  | 第 39 页 共 83 页
序号 | 项目编码 | 项目名称 | 项目特征描述 |  | 计量 单位 | 工程量 |  | 金额（元）
[8 empty] | 综合单价 | 合价
101 | 011101006009 | 砂浆保护层 | 1、20mm厚DSM15砂浆保护层 2、满足招标文件、图纸设计及相关施工规范要求，结合施工现场情况综合考虑报价 |  | m2 | 30.674
102 | 010904002011 | JS防水涂料 | 1、1.5mm厚聚合物水泥（JS）Ⅱ型防水涂料一道（四周沿墙上返至地面±0处） 2、满足招标文件、图纸设计及相关施工规范要求，结合施工现场情况综合考虑报价 |  | m2 | 30.674
103 | 010904003001 | 防水砂浆找平层 | 1、20mm厚DSM15防水砂浆找平层 2、满足招标文件、图纸设计及相关施工规范要求，结合施工现场情况综合考虑报价 |  | m2 | 8.52
104 | 011101007011 | 细石混凝土保护层 | 1、50mm厚C20细石混凝土保护层 2、铺0.8mm厚土工布隔离层一道 3、满足招标文件、图纸设计及相关施工规范要求，结合施工现场情况综合考虑报价 |  | m2 | 13.87
105 | 010904001007 | 卷材防水层 | 1、铺贴4+3mm弹性体（SBS）改性沥青防水卷材（II型） 2、满足招标文件、图纸设计及相关施工规范要求，结合施工现场情况综合考虑报价 |  | m2 | 13.87
本页小计
表E.2.1 分部分项工程项目清单计价表
工程名称：土建工程 |  |  |  | 标段：大连理工大学大学生服务楼维修改造项目一标段 |  |  | 第 40 页 共 83 页
序号 | 项目编码 | 项目名称 | 项目特征描述 |  | 计量 单位 | 工程量 |  | 金额（元）
[8 empty] | 综合单价 | 合价
106 | 010501001001 | 基础垫层 | 1、100mm厚C15混凝土垫层，随打随抹平 2、基坑清理，素土夯实，密实系数＞0.94 3、混凝土的制作、运输、泵送、浇捣、养护、模板等所有相关施工 4、满足招标文件、图纸设计及相关施工规范要求，结合施工现场情况综合考虑报价 |  | m3 | 1.39
地面7
107 | 011102001005 | 理石 | 1、20mm厚800*800mm大理石（美缝剂填隙缝，缝宽3mm） 2、10mm厚增强型柔韧性专用理石胶 3、满足招标文件、图纸设计及相关施工规范要求，结合施工现场情况综合考虑报价 |  | m2 | 222.88
108 | 011001005006 | 保温层 | 1、干式地暖白晶挤塑板模块（30mm厚）满贴基层 2、满足招标文件、图纸设计及相关施工规范要求，结合施工现场情况综合考虑报价 |  | m2 | 222.88
109 | 010904001047 | 防水层 | 1、0.7mm厚聚乙烯丙纶（芯材厚度0.5mm）一道（四周沿墙上返至地面300mm，遇门到门框下）+1.3mm厚聚合物水泥粘结料 2、满足招标文件、图纸设计及相关施工规范要求，结合施工现场情况综合考虑报价 |  | m2 | 245.71
本页小计
表E.2.1 分部分项工程项目清单计价表
工程名称：土建工程 |  |  |  | 标段：大连理工大学大学生服务楼维修改造项目一标段 |  |  | 第 41 页 共 83 页
序号 | 项目编码 | 项目名称 | 项目特征描述 |  | 计量 单位 | 工程量 |  | 金额（元）
[8 empty] | 综合单价 | 合价
110 | 011101008007 | 自流平 | 1、3mm厚楼地面自流平一道 2、满足招标文件、图纸设计及相关施工规范要求，结合施工现场情况综合考虑报价 |  | m2 | 222.88
地面8
111 | 011104003002 | 陶瓷防静电地板 | 1、陶瓷防静电活动地板 2、180mm高地板支架 3、满足招标文件、图纸设计及相关施工规范要求，结合施工现场情况综合考虑报价 |  | m2 | 77.75
112 | 011101006028 | 砂浆找平层 | 1、20mm厚DSM15水泥砂浆找平层，随打随抹平 2、满足招标文件、图纸设计及相关施工规范要求，结合施工现场情况综合考虑报价 |  | m2 | 77.75
113 | 010904001037 | 防水层 | 1、0.7mm厚聚乙烯丙纶（芯材厚度0.5mm）一道（四周沿墙上返至地面300mm，遇门到门框下）+1.3mm厚聚合物水泥粘结料 2、满足招标文件、图纸设计及相关施工规范要求，结合施工现场情况综合考虑报价 |  | m2 | 93.87
114 | 010501002013 | 细石混凝土垫层 | 1、100mm厚C20细石混凝土（内配φ6@200双向钢筋网），随打随抹光 2、满足招标文件、图纸设计及相关施工规范要求，结合施工现场情况综合考虑报价 |  | m3 | 7.775
本页小计
表E.2.1 分部分项工程项目清单计价表
工程名称：土建工程 |  |  |  | 标段：大连理工大学大学生服务楼维修改造项目一标段 |  |  | 第 42 页 共 83 页
序号 | 项目编码 | 项目名称 | 项目特征描述 |  | 计量 单位 | 工程量 |  | 金额（元）
[8 empty] | 综合单价 | 合价
楼面
楼面1
115 | 011102003010 | 防滑玻化砖 | 1、800*800*9mm厚防滑玻化砖，美缝剂擦缝，缝宽3mm 2、40mm厚DSM15砂浆（1:3干硬性水泥砂浆）结合层，表面撒水泥粉 3、满足招标文件、图纸设计及相关施工规范要求，结合施工现场情况综合考虑报价 |  | m2 | 304.34
116 | 011102003016 | 防滑玻化砖 | 1、600*600*9mm厚防滑玻化砖，美缝剂擦缝，缝宽3mm 2、40mm厚DSM15砂浆（1:3干硬性水泥砂浆）结合层，表面撒水泥粉 3、满足招标文件、图纸设计及相关施工规范要求，结合施工现场情况综合考虑报价 |  | m2 | 609.09
楼面2
117 | 011102003011 | 防滑玻化砖 | 1、800*800*9.5mm厚防滑玻化砖，美缝剂擦缝，缝宽3mm 2、40mm厚DSM15砂浆（1:3干硬性水泥砂浆）结合层，表面撒水泥粉 3、满足招标文件、图纸设计及相关施工规范要求，结合施工现场情况综合考虑报价 |  | m2 | 195.56
118 | 010501002008 | 轻骨料混凝土填充层 | 1、150mm厚LC7.5轻骨料混凝土填充层 2、满足招标文件、图纸设计及相关施工规范要求，结合施工现场情况综合考虑报价 |  | m3 | 29.334
本页小计
表E.2.1 分部分项工程项目清单计价表
工程名称：土建工程 |  |  |  | 标段：大连理工大学大学生服务楼维修改造项目一标段 |  |  | 第 43 页 共 83 页
序号 | 项目编码 | 项目名称 | 项目特征描述 |  | 计量 单位 | 工程量 |  | 金额（元）
[8 empty] | 综合单价 | 合价
楼面3
119 | 011104003001 | 陶瓷防静电地板 | 1、40mm厚陶瓷防静电活动地板 2、140mm高地板支架 3、满足招标文件、图纸设计及相关施工规范要求，结合施工现场情况综合考虑报价 |  | m2 | 26.16
120 | 011101006011 | 砂浆找平层 | 1、20mm厚DSM15水泥砂浆找平层，随打随抹平 2、满足招标文件、图纸设计及相关施工规范要求，结合施工现场情况综合考虑报价 |  | m2 | 602.37
楼面4
121 | 011103002001 | PVC塑胶卷材 | 1、3mm厚仿地毯纹环保耐磨PVC塑胶卷材,用专用胶粘剂粘贴,用滚筒碾压2遍,表面上保护蜡 2、满足招标文件、图纸设计及相关施工规范要求，结合施工现场情况综合考虑报价 |  | m2 | 2731.1
122 | 011101008003 | 自流平找平层 | 1、3mm厚垫层水泥基自流平砂浆 2、满足招标文件、图纸设计及相关施工规范要求，结合施工现场情况综合考虑报价 |  | m2 | 2768.45
123 | 011101006022 | 砂浆找平层 | 1、44mm厚DSM15水泥砂浆找平 2、满足招标文件、图纸设计及相关施工规范要求，结合施工现场情况综合考虑报价 |  | m2 | 2768.45
本页小计
表E.2.1 分部分项工程项目清单计价表
工程名称：土建工程 |  |  |  | 标段：大连理工大学大学生服务楼维修改造项目一标段 |  |  | 第 44 页 共 83 页
序号 | 项目编码 | 项目名称 | 项目特征描述 |  | 计量 单位 | 工程量 |  | 金额（元）
[8 empty] | 综合单价 | 合价
124 | 010501002011 | 轻骨料混凝土填充层 | 1、LC7.5轻骨料混凝土填充层 2、满足招标文件、图纸设计及相关施工规范要求，结合施工现场情况综合考虑报价 |  | m3 | 105.21
楼面4a
125 | 011103001001 | PVC塑胶片材 | 1、3mm厚仿地毯纹环保耐磨PVC塑胶片材,用专用胶粘剂粘贴,用滚筒碾压2遍,表面上保护蜡 2、满足招标文件、图纸设计及相关施工规范要求，结合施工现场情况综合考虑报价 |  | m2 | 191.65
126 | 011101008002 | 自流平找平层 | 1、3mm厚垫层水泥基自流平砂浆 2、满足招标文件、图纸设计及相关施工规范要求，结合施工现场情况综合考虑报价 |  | m2 | 191.65
127 | 011101006012 | 砂浆找平层 | 1、44mm厚DSM15水泥砂浆找平 2、满足招标文件、图纸设计及相关施工规范要求，结合施工现场情况综合考虑报价 |  | m2 | 191.65
楼面5
128 | 011101006030 | 砂浆保护层 | 1、30mm厚DSM20水泥砂浆，压实抹光 2、满足招标文件、图纸设计及相关施工规范要求，结合施工现场情况综合考虑报价 |  | m2 | 37.69
本页小计
表E.2.1 分部分项工程项目清单计价表
工程名称：土建工程 |  |  |  | 标段：大连理工大学大学生服务楼维修改造项目一标段 |  |  | 第 45 页 共 83 页
序号 | 项目编码 | 项目名称 | 项目特征描述 |  | 计量 单位 | 工程量 |  | 金额（元）
[8 empty] | 综合单价 | 合价
129 | 010904001038 | 防水层 | 1、0.7mm厚聚乙烯丙纶（芯材厚度0.5mm）一道（四周沿墙上返至地面300mm，遇门到门框下）+1.3mm厚聚合物水泥粘结料 2、满足招标文件、图纸设计及相关施工规范要求，结合施工现场情况综合考虑报价 |  | m2 | 39.08
楼面6
130 | 011102003021 | 防滑玻化砖 | 1、600*600*9mm厚防滑玻化砖，美缝剂擦缝，缝宽3mm 2、20mm厚DSM15砂浆（1:3干硬性水泥砂浆）结合层，表面撒水泥粉 3、满足招标文件、图纸设计及相关施工规范要求，结合施工现场情况综合考虑报价 |  | m2 | 99.28
131 | 010904001042 | 防水层 | 1、0.7mm厚聚乙烯丙纶（芯材厚度0.5mm）一道（遇门到门框下外扩500mm）+1.3mm厚聚合物水泥粘结料 2、满足招标文件、图纸设计及相关施工规范要求，结合施工现场情况综合考虑报价 |  | m2 | 99.28
本页小计
表E.2.1 分部分项工程项目清单计价表
工程名称：土建工程 |  |  |  | 标段：大连理工大学大学生服务楼维修改造项目一标段 |  |  | 第 46 页 共 83 页
序号 | 项目编码 | 项目名称 | 项目特征描述 |  | 计量 单位 | 工程量 |  | 金额（元）
[8 empty] | 综合单价 | 合价
132 | 010904001043 | 防水层 | 1、0.7mm厚聚乙烯丙纶（芯材厚度0.5mm）一道（四周沿墙上返至地面300mm，遇门到门框下外扩500）+1.3mm厚聚合物水泥粘结料 2、满足招标文件、图纸设计及相关施工规范要求，结合施工现场情况综合考虑报价 |  | m2 | 152.834
133 | 011101006031 | 砂浆找坡层 | 1、最薄处20mm厚DSM15砂浆向排水点找1%坡，随打随抹平 2、满足招标文件、图纸设计及相关施工规范要求，结合施工现场情况综合考虑报价 |  | m2 | 99.28
134 | 011101007021 | 轻集料混凝土 | 1、30mm厚LC7.5轻集料混凝土随打随抹平 2、满足招标文件、图纸设计及相关施工规范要求，结合施工现场情况综合考虑报价 |  | m2 | 99.28
楼面6a
135 | 011102003022 | 防滑玻化砖 | 1、300*300*9mm厚防滑玻化砖，美缝剂擦缝，缝宽3mm 2、20mm厚DSM15砂浆（1:3干硬性水泥砂浆）结合层，表面撒水泥粉 3、满足招标文件、图纸设计及相关施工规范要求，结合施工现场情况综合考虑报价 |  | m2 | 55.21
本页小计
表E.2.1 分部分项工程项目清单计价表
工程名称：土建工程 |  |  |  | 标段：大连理工大学大学生服务楼维修改造项目一标段 |  |  | 第 47 页 共 83 页
序号 | 项目编码 | 项目名称 | 项目特征描述 |  | 计量 单位 | 工程量 |  | 金额（元）
[8 empty] | 综合单价 | 合价
136 | 010904001044 | 防水层 | 1、0.7mm厚聚乙烯丙纶（芯材厚度0.5mm）一道（遇门到门框下外扩500mm）+1.3mm厚聚合物水泥粘结料 2、满足招标文件、图纸设计及相关施工规范要求，结合施工现场情况综合考虑报价 |  | m2 | 61.25
137 | 010501002015 | 轻集料混凝土 | 1、300mm厚LC7.5轻集料混凝土随打随抹平 2、满足招标文件、图纸设计及相关施工规范要求，结合施工现场情况综合考虑报价 |  | m3 | 12.621
138 | 010904001045 | 防水层 | 1、0.7mm厚聚乙烯丙纶（芯材厚度0.5mm）一道（四周沿墙上返至地面300mm，遇门到门框下）+1.3mm厚聚合物水泥粘结料 2、满足招标文件、图纸设计及相关施工规范要求，结合施工现场情况综合考虑报价 |  | m2 | 61.25
139 | 011101006032 | 砂浆找坡层 | 1、最薄处20mm厚DSM15砂浆向排水点找1%坡，随打随抹平 2、满足招标文件、图纸设计及相关施工规范要求，结合施工现场情况综合考虑报价 |  | m2 | 42.07
本页小计
表E.2.1 分部分项工程项目清单计价表
工程名称：土建工程 |  |  |  | 标段：大连理工大学大学生服务楼维修改造项目一标段 |  |  | 第 48 页 共 83 页
序号 | 项目编码 | 项目名称 | 项目特征描述 |  | 计量 单位 | 工程量 |  | 金额（元）
[8 empty] | 综合单价 | 合价
140 | 011101007022 | 轻集料混凝土 | 1、30mm厚LC7.5轻集料混凝土随打随抹平 2、满足招标文件、图纸设计及相关施工规范要求，结合施工现场情况综合考虑报价 |  | m2 | 42.07
楼面7
141 | 011101002005 | 细石混凝土楼面 | 1、50mm厚C20细石混凝土，表面撒水泥粉，随打随赶光 2、满足招标文件、图纸设计及相关施工规范要求，结合施工现场情况综合考虑报价 |  | m2 | 60.95
142 | 010904001046 | 防水层 | 1、0.7mm厚聚乙烯丙纶（芯材厚度0.5mm）一道（四周沿墙上返至地面300mm，遇门到门框下）+1.3mm厚聚合物水泥粘结料 2、满足招标文件、图纸设计及相关施工规范要求，结合施工现场情况综合考虑报价 |  | m2 | 60.56
内墙
内墙1
本页小计
表E.2.1 分部分项工程项目清单计价表
工程名称：土建工程 |  |  |  | 标段：大连理工大学大学生服务楼维修改造项目一标段 |  |  | 第 49 页 共 83 页
序号 | 项目编码 | 项目名称 | 项目特征描述 |  | 计量 单位 | 工程量 |  | 金额（元）
[8 empty] | 综合单价 | 合价
143 | 011404001002 | 乳胶漆 | 1、白色乳胶漆两遍 2、底漆一道(干燥后再做面涂) 3、2mm厚面层耐水腻子分遍刮平 4、10mm厚DPM15砂浆分层抹灰找平 5、a原基层墙体（外墙的内墙面）清理干净；b新建蒸压砂加气混凝土砌块墙时，4条做法改为5mm厚蒸压砂加气混凝土专用抹灰砂浆和专用修补材料修补墙面；c混凝土柱、梁、构造柱等混凝土构件时,墙面基层做素水泥浆一道甩毛(内掺建筑胶) 6、满足招标文件、图纸设计及相关施工规范要求，结合施工现场情况综合考虑报价 |  | m2 | 3133.48
内墙2
144 | 011201001001 | 找平层 | 1、5mm厚蒸压砂加气混凝土专用抹灰砂浆抹平 2、专用修补材料修补墙面 3、混凝土柱、梁、构造柱等混凝土构件时,墙面基层做素水泥浆一道甩毛(内掺建筑胶) 4、满足招标文件、图纸设计及相关施工规范要求，结合施工现场情况综合考虑报价 |  | m2 | 103.07
内墙3
本页小计
表E.2.1 分部分项工程项目清单计价表
工程名称：土建工程 |  |  |  | 标段：大连理工大学大学生服务楼维修改造项目一标段 |  |  | 第 50 页 共 83 页
序号 | 项目编码 | 项目名称 | 项目特征描述 |  | 计量 单位 | 工程量 |  | 金额（元）
[8 empty] | 综合单价 | 合价
145 | 011404001003 | 环氧防尘漆 | 1、环氧防尘漆3遍 2、底漆一道(干燥后再做面涂) 3、2mm厚面层耐水腻子分遍刮平 4、10mm厚DPM15砂浆分层抹灰找平 5、a原基层墙体（外墙的内墙面）清理干净；b新建蒸压砂加气混凝土砌块墙时，4条做法改为5mm厚蒸压砂加气混凝土专用抹灰砂浆和专用修补材料修补墙面；c混凝土柱、梁、构造柱等混凝土构件时,墙面基层做素水泥浆一道甩毛(内掺建筑胶) 6、满足招标文件、图纸设计及相关施工规范要求，结合施工现场情况综合考虑报价 |  | m2 | 704.44
内墙4
本页小计
表E.2.1 分部分项工程项目清单计价表
工程名称：土建工程 |  |  |  | 标段：大连理工大学大学生服务楼维修改造项目一标段 |  |  | 第 51 页 共 83 页
序号 | 项目编码 | 项目名称 | 项目特征描述 |  | 计量 单位 | 工程量 |  | 金额（元）
[8 empty] | 综合单价 | 合价
146 | 011404001006 | 涂料 | 1、白色饰面涂料两遍 2、底涂料一道(干燥后再做面涂) 3、2mm厚面层耐水腻子分遍刮平 4、10mm厚DPM15砂浆分层抹灰找平 5、a原基层墙体（外墙的内墙面）清理干净；b新建蒸压砂加气混凝土砌块墙时，4条做法改为5mm厚蒸压砂加气混凝土专用抹灰砂浆和专用修补材料修补墙面；c混凝土柱、梁、构造柱等混凝土构件时,墙面基层做素水泥浆一道甩毛(内掺建筑胶) 6、满足招标文件、图纸设计及相关施工规范要求，结合施工现场情况综合考虑报价 |  | m2 | 1478.49
内墙5
本页小计
表E.2.1 分部分项工程项目清单计价表
工程名称：土建工程 |  |  |  | 标段：大连理工大学大学生服务楼维修改造项目一标段 |  |  | 第 52 页 共 83 页
序号 | 项目编码 | 项目名称 | 项目特征描述 |  | 计量 单位 | 工程量 |  | 金额（元）
[8 empty] | 综合单价 | 合价
147 | 011203003001 | 面砖 | 1、贴300*600*9.5mm厚面砖，用美缝剂填隙缝，海棠角收边 2、胶粘剂(按比例将清水倒入洁净的容器中,然后加入薄板专用胶粘剂粉料,搅拌3分钟至均匀膏状,静置3分钟使得添加剂充分溶解,再搅拌30秒即可使用) 3、水泥浆一道(内掺建筑胶) 4、20mm厚DPM15水泥砂浆保护层 5、满足招标文件、图纸设计及相关施工规范要求，结合施工现场情况综合考虑报价 |  | m2 | 876.94
148 | 010904001048 | 防水层 | 1、0.7mm厚聚乙烯丙纶（芯材厚度0.5mm）一道（四周沿墙上返棚底）+1.3mm厚聚合物水泥粘结料 2、满足招标文件、图纸设计及相关施工规范要求，结合施工现场情况综合考虑报价 |  | m2 | 876.94
本页小计
表E.2.1 分部分项工程项目清单计价表
工程名称：土建工程 |  |  |  | 标段：大连理工大学大学生服务楼维修改造项目一标段 |  |  | 第 53 页 共 83 页
序号 | 项目编码 | 项目名称 | 项目特征描述 |  | 计量 单位 | 工程量 |  | 金额（元）
[8 empty] | 综合单价 | 合价
149 | 011201004004 | 找平层 | 1、10mm厚DPM15砂浆分层抹灰找平 2、a原基层墙体（外墙的内墙面）清理干净；b新建蒸压砂加气混凝土砌块墙时，1条做法改为5mm厚蒸压砂加气混凝土专用抹灰砂浆和专用修补材料修补墙面；c混凝土柱、梁、构造柱等混凝土构件时,墙面基层做素水泥浆一道甩毛(内掺建筑胶) 3、工程量为原墙体与新建墙体面积之和，投标单位综合考虑报价 4、满足招标文件、图纸设计及相关施工规范要求，结合施工现场情况综合考虑报价 |  | m2 | 876.94
内墙6
150 | 011205001012 | 铝镁合金板 | 1、20*40*2mm厚镀锌方钢骨架 2、2mm厚铝镁合金板，专用金属干挂件固定 3、包含暗门、收边条等的制作运输安装 4、满足招标文件、图纸设计及相关施工规范要求，结合施工现场情况综合考虑报价 |  | m2 | 148
本页小计
表E.2.1 分部分项工程项目清单计价表
工程名称：土建工程 |  |  |  | 标段：大连理工大学大学生服务楼维修改造项目一标段 |  |  | 第 54 页 共 83 页
序号 | 项目编码 | 项目名称 | 项目特征描述 |  | 计量 单位 | 工程量 |  | 金额（元）
[8 empty] | 综合单价 | 合价
151 | 011403003002 | 刮腻子 | 1、3mm厚面层耐水腻子分遍刮平 2、2mm厚面层耐水腻子分遍刮平 3、10mm厚DPM15砂浆分层抹灰找平 4、a原基层墙体（外墙的内墙面）清理干净；b新建蒸压砂加气混凝土砌块墙时，3条做法改为5mm厚蒸压砂加气混凝土专用抹灰砂浆和专用修补材料修补墙面；c混凝土柱、梁、构造柱等混凝土构件时,墙面基层做素水泥浆一道甩毛(内掺建筑胶) 5、满足招标文件、图纸设计及相关施工规范要求，结合施工现场情况综合考虑报价 |  | m2 | 148
内墙7
152 | 011201001007 | 找平层 | 1、5mm厚蒸压砂加气混凝土专用抹灰砂浆 2、专用修补材料修补墙面 3、混凝土柱、梁、构造柱等混凝土构件时,墙面基层做素水泥浆一道甩毛(内掺建筑胶) 4、满足招标文件、图纸设计及相关施工规范要求，结合施工现场情况综合考虑报价 |  | m2 | 813.39
内墙8
本页小计
表E.2.1 分部分项工程项目清单计价表
工程名称：土建工程 |  |  |  | 标段：大连理工大学大学生服务楼维修改造项目一标段 |  |  | 第 55 页 共 83 页
序号 | 项目编码 | 项目名称 | 项目特征描述 |  | 计量 单位 | 工程量 |  | 金额（元）
[8 empty] | 综合单价 | 合价
153 | 011205001010 | 石膏板隔墙 | 1、0.6mm厚轻钢龙骨，龙骨宽度75mm，龙骨间距600mm，采用两侧排板，每侧2层12mm厚普通石膏板，龙骨空腔内满填容重为100kg/m3的岩棉，隔墙耐火极限应不小于1小时 2、工程量为垂直投影面积，投标单位综合考虑报价 3、满足招标文件、图纸设计及相关施工规范要求，结合施工现场情况综合考虑报价 |  | m2 | 309.86
154 | 011205001013 | 乳胶漆 | 1、白色乳胶漆两遍 2、底漆一道(干燥后再做面涂) 3、3mm厚耐水抗裂柔性腻子刮平 4、3mm厚底基防裂腻子分遍找平 5、板缝处贴50mm宽涂塑中碱玻璃纤维网格布 6、满足招标文件、图纸设计及相关施工规范要求，结合施工现场情况综合考虑报价 |  | m2 | 504.09
本页小计
表E.2.1 分部分项工程项目清单计价表
工程名称：土建工程 |  |  |  | 标段：大连理工大学大学生服务楼维修改造项目一标段 |  |  | 第 56 页 共 83 页
序号 | 项目编码 | 项目名称 | 项目特征描述 |  | 计量 单位 | 工程量 |  | 金额（元）
[8 empty] | 综合单价 | 合价
155 | 011205001014 | 环氧防尘漆 | 1、环氧防尘漆3遍 2、底漆一道(干燥后再做面涂) 3、3mm厚耐水抗裂柔性腻子刮平 4、3mm厚底基防裂腻子分遍找平 5、板缝处贴50mm宽涂塑中碱玻璃纤维网格布 6、满足招标文件、图纸设计及相关施工规范要求，结合施工现场情况综合考虑报价 |  | m2 | 33.88
156 | 011205001015 | 碳镁板（石膏板隔墙） | 1、8mm厚碳镁板 2、满足招标文件、图纸设计及相关施工规范要求，结合施工现场情况综合考虑报价 |  | m2 | 32
碳镁板墙面
157 | 011205001002 | 碳镁板墙面 | 1、75系列轻钢龙骨 2、15mm厚阻燃基层板 3、8mm厚碳镁板 4、包含暗门、收边条等的制作运输安装 5、满足招标文件、图纸设计及相关施工规范要求，结合施工现场情况综合考虑报价 |  | m2 | 700.12
顶棚
顶棚1
本页小计
表E.2.1 分部分项工程项目清单计价表
工程名称：土建工程 |  |  |  | 标段：大连理工大学大学生服务楼维修改造项目一标段 |  |  | 第 57 页 共 83 页
序号 | 项目编码 | 项目名称 | 项目特征描述 |  | 计量 单位 | 工程量 |  | 金额（元）
[8 empty] | 综合单价 | 合价
158 | 011404002001 | 涂料 | 1、灰/白色无机涂料二遍(无管线房间为白色,智能制造为白色) 2、无机涂料封底涂一遍 3、一遍5mm厚石灰膏砂浆(1:1:6)打底,二层腻子分层抹平 4、嵌缝处理(绷带纸、石膏粉) 5、水泥浆一道(内掺建筑胶) 6、满足招标文件、图纸设计及相关施工规范要求，结合施工现场情况综合考虑报价 |  | m2 | 2886.3
顶棚2
159 | 011302001002 | 300*600铝扣板 | 1、300*600*0.8mm铝方块板与配套专用龙骨固定 2、与铝方块板配套的专用下层副龙骨联结,间距不大于600 3、与安装型式配套的专用上层主龙骨,间距不大于1200,用吊件与钢筋吊杆联结后找平 4、用M8膨胀螺栓连φ8镀锌吊杆,间距不大于1200x1200 5、当吊杆长度大于1.5m时，需按图纸设计设置反支撑 6、满足招标文件、图纸设计及相关施工规范要求，结合施工现场情况综合考虑报价 |  | m2 | 65.15
本页小计
表E.2.1 分部分项工程项目清单计价表
工程名称：土建工程 |  |  |  | 标段：大连理工大学大学生服务楼维修改造项目一标段 |  |  | 第 58 页 共 83 页
序号 | 项目编码 | 项目名称 | 项目特征描述 |  | 计量 单位 | 工程量 |  | 金额（元）
[8 empty] | 综合单价 | 合价
160 | 01B002 | 防水层 | 1、1.5mm厚聚合物水泥(JS)Ⅱ型防水涂料防水层一道 2、满足招标文件、图纸设计及相关施工规范要求，结合施工现场情况综合考虑报价 |  | m2 | 178.12
161 | 011301001001 | 砂浆找平 | 1、5mm厚水泥石膏砂浆(1:1:6)打底分遍抹平 2、素水泥浆一道甩毛(内掺建筑胶) 3、满足招标文件、图纸设计及相关施工规范要求，结合施工现场情况综合考虑报价 |  | m2 | 178.12
顶棚3
162 | 011403003001 | 大白浆 | 1、现底面清理干净并用WP5水泥砂浆填塞洞口 2、刷大白浆一道(燃烧性能等级为A级) 3、满足招标文件、图纸设计及相关施工规范要求，结合施工现场情况综合考虑报价 |  | m2 | 45.87
顶棚4-吸声硅酸钙板
本页小计
表E.2.1 分部分项工程项目清单计价表
工程名称：土建工程 |  |  |  | 标段：大连理工大学大学生服务楼维修改造项目一标段 |  |  | 第 59 页 共 83 页
序号 | 项目编码 | 项目名称 | 项目特征描述 |  | 计量 单位 | 工程量 |  | 金额（元）
[8 empty] | 综合单价 | 合价
163 | 011302001007 | 吸声硅酸钙板 | 1、在板底钻孔，固定M10镀锌膨胀螺栓，间距≤1200，φ8钢筋吊杆,双向中距≤1200,吊杆上部与板底预留膨胀螺栓固定 2、C38承载龙骨,间距≤1200,用吊件与膨胀螺栓连接后找平. 3、T型主龙骨,间距600,用挂件与承载龙骨固定 4、T型次龙骨,间距600,与主龙骨连接. 5、6mm厚600*600mm吸声硅酸钙板 6、当吊杆长度大于1.5m时，需按图纸设计设置反支撑 7、满足招标文件、图纸设计及相关施工规范要求，结合施工现场情况综合考虑报价 |  | m2 | 93.93
顶棚4a-硅酸钙板
本页小计
表E.2.1 分部分项工程项目清单计价表
工程名称：土建工程 |  |  |  | 标段：大连理工大学大学生服务楼维修改造项目一标段 |  |  | 第 60 页 共 83 页
序号 | 项目编码 | 项目名称 | 项目特征描述 |  | 计量 单位 | 工程量 |  | 金额（元）
[8 empty] | 综合单价 | 合价
164 | 011302001008 | 硅酸钙板 | 1、在板底钻孔，固定M10镀锌膨胀螺栓，间距≤1200，φ8钢筋吊杆,双向中距≤1200,吊杆上部与板底预留膨胀螺栓固定 2、C38承载龙骨,间距≤1200,用吊件与膨胀螺栓连接后找平. 3、T型主龙骨,间距600,用挂件与承载龙骨固定 4、T型次龙骨,间距600,与主龙骨连接. 5、6mm厚600*600mm硅酸钙板 6、当吊杆长度大于1.5m时，需按图纸设计设置反支撑 7、满足招标文件、图纸设计及相关施工规范要求，结合施工现场情况综合考虑报价 |  | m2 | 34.21
顶棚5
本页小计
表E.2.1 分部分项工程项目清单计价表
工程名称：土建工程 |  |  |  | 标段：大连理工大学大学生服务楼维修改造项目一标段 |  |  | 第 61 页 共 83 页
序号 | 项目编码 | 项目名称 | 项目特征描述 |  | 计量 单位 | 工程量 |  | 金额（元）
[8 empty] | 综合单价 | 合价
165 | 011302001003 | 600*600防尘铝扣板 | 1、M10膨胀螺栓固定,双向中距≤1200 2、轻钢承载龙骨C38,间距小于等于1200,用吊件与膨胀螺栓联结后找平 3、与铝合金扣板配套的专用龙骨(三角龙骨88)间距小于等于1200,用吊件与承载龙骨固定 4、600*600*1mm防尘铝合金扣板与配套的专用龙骨固定 5、当吊杆长度大于1.5m时，需按图纸设计设置反支撑 6、满足招标文件、图纸设计及相关施工规范要求，结合施工现场情况综合考虑报价 |  | m2 | 489.6
顶棚6
本页小计
表E.2.1 分部分项工程项目清单计价表
工程名称：土建工程 |  |  |  | 标段：大连理工大学大学生服务楼维修改造项目一标段 |  |  | 第 62 页 共 83 页
序号 | 项目编码 | 项目名称 | 项目特征描述 |  | 计量 单位 | 工程量 |  | 金额（元）
[8 empty] | 综合单价 | 合价
166 | 011302001009 | 铝通型材天棚（智能制造展示区） | 1、底面清理干净并用WP5水泥砂浆填塞洞口 2、φ8全牙丝杆吊筋,吊筋双向中距 800~1200mm 3、安装CS38卡式龙骨或专用配套龙骨,间距800~1200mm找平后与全丝吊杆固定 4、25×150×1.2mm,间距150mm,周边一圈是50×150×1.2mm铝方通，哑白色氟碳喷涂表面铝通型材 5、当吊杆长度大于1.5m时，需按图纸设计设置反支撑 6、满足招标文件、图纸设计及相关施工规范要求，结合施工现场情况综合考虑报价 吊顶内部楼板喷强附着力深灰色无机涂料处理,管线排布规整 |  | m2 | 95.25
本页小计
表E.2.1 分部分项工程项目清单计价表
工程名称：土建工程 |  |  |  | 标段：大连理工大学大学生服务楼维修改造项目一标段 |  |  | 第 63 页 共 83 页
序号 | 项目编码 | 项目名称 | 项目特征描述 |  | 计量 单位 | 工程量 |  | 金额（元）
[8 empty] | 综合单价 | 合价
167 | 011302001006 | 铝通型材天棚（开放讨论区） | 1、底面清理干净并用WP5水泥砂浆填塞洞口 2、φ8全牙丝杆吊筋,吊筋双向中距 800~1200mm 3、安装CS38卡式龙骨或专用配套龙骨,间距800~1200mm找平后与全丝吊杆固定 4、25×150×1.2mm,间距150mm,哑白色氟碳喷涂表面铝通型材 5、当吊杆长度大于1.5m时，需按图纸设计设置反支撑 6、满足招标文件、图纸设计及相关施工规范要求，结合施工现场情况综合考虑报价 吊顶内部楼板喷强附着力深灰色无机涂料处理,管线排布规整 |  | m2 | 244.47
本页小计
表E.2.1 分部分项工程项目清单计价表
工程名称：土建工程 |  |  |  | 标段：大连理工大学大学生服务楼维修改造项目一标段 |  |  | 第 64 页 共 83 页
序号 | 项目编码 | 项目名称 | 项目特征描述 |  | 计量 单位 | 工程量 |  | 金额（元）
[8 empty] | 综合单价 | 合价
168 | 011404002002 | 涂料 | 1、吊顶内部楼板喷强附着力深灰色无机涂料二遍处理,管线排布规整 2、无机涂料封底漆一遍 3、一遍5mm厚石灰膏砂浆(1:1:6)打底,二层腻子分层抹平 4、嵌缝处理(绷带纸、石膏粉) 5、水泥浆一道(内掺建筑胶) 6、包含吊顶线以上墙面及天棚喷涂，工程量按水平投影面积计算，投标单位综合考虑报价 7、满足招标文件、图纸设计及相关施工规范要求，结合施工现场情况综合考虑报价 |  | m2 | 457.13
169 | 011302002001 | 石膏板天棚 | 1、轻钢龙骨 2、9.5mm厚双层纸面石膏板白色无机涂料 3、与铝方通交界处采用15mm厚A级不燃基层板+9.5mm厚石膏板白色无机涂料上返300mm高， 4、清单工程量按水平投影面积计算，投标单位综合考虑报价 5、当吊杆长度大于1.5m时，需按图纸设计设置反支撑 6、满足招标文件、图纸设计及相关施工规范要求，结合施工现场情况综合考虑报价 |  | m2 | 105.53
顶棚7
本页小计
表E.2.1 分部分项工程项目清单计价表
工程名称：土建工程 |  |  |  | 标段：大连理工大学大学生服务楼维修改造项目一标段 |  |  | 第 65 页 共 83 页
序号 | 项目编码 | 项目名称 | 项目特征描述 |  | 计量 单位 | 工程量 |  | 金额（元）
[8 empty] | 综合单价 | 合价
170 | 011302002002 | 防尘石膏板天棚 | 1、白色防尘无机涂料二遍 2、无机涂料封底漆一遍 3、一遍5mm厚石灰膏砂浆(1:1:6)打底,二层腻子分层抹平 4、嵌缝处理(绷带纸、石膏粉) 5、双层9.5mm厚纸面石膏板,专用自攻螺钉与龙骨固定,中距<200,螺钉距板边长边>10,短边>15 6、50系列不上人轻钢龙骨骨架,主龙骨中距900,次龙骨中距400 7、用M8膨胀螺栓连φ8镀锌吊杆,间距900x900 8、包含开口、开槽、造型、伸缩缝处理、成品检修口、收口条、金属槽及加固费用等 9、工程量为水平投影面积（扣除＞0.3m2洞口面积），投标单位综合考虑报价 10、满足招标文件、图纸设计及相关施工规范要求，结合施工现场情况综合考虑报价 |  | m2 | 497.26
顶棚8
本页小计
表E.2.1 分部分项工程项目清单计价表
工程名称：土建工程 |  |  |  | 标段：大连理工大学大学生服务楼维修改造项目一标段 |  |  | 第 66 页 共 83 页
序号 | 项目编码 | 项目名称 | 项目特征描述 |  | 计量 单位 | 工程量 |  | 金额（元）
[8 empty] | 综合单价 | 合价
171 | 011302001005 | 600*600铝扣板 | 1、轻钢承载龙骨C38,间距小于等于1200,用吊件与膨胀螺栓联结后找平 2、与铝合金扣板配套的专用龙骨(三角龙骨88)间距小于等于1200,用吊件与承载龙骨固定 3、600*600*1mm铝合金扣板与配套的专用龙骨固定 4、当吊杆长度大于1.5m时，需按图纸设计设置反支撑 5、满足招标文件、图纸设计及相关施工规范要求，结合施工现场情况综合考虑报价 |  | m2 | 907.36
顶棚9
本页小计
表E.2.1 分部分项工程项目清单计价表
工程名称：土建工程 |  |  |  | 标段：大连理工大学大学生服务楼维修改造项目一标段 |  |  | 第 67 页 共 83 页
序号 | 项目编码 | 项目名称 | 项目特征描述 |  | 计量 单位 | 工程量 |  | 金额（元）
[8 empty] | 综合单价 | 合价
172 | 011302002006 | 石膏板天棚 | 1、白色无机涂料两遍 2、底涂料一道，干燥后在做面涂 3、满刮3mm厚腻子找平，面板接缝处贴嵌缝带，刮腻子找平 4、双层9.5mm厚纸面石膏板,专用自攻螺钉与龙骨固定,中距<200,螺钉距板边长边>10,短边>15 5、50系列不上人轻钢龙骨骨架,主龙骨中距900,次龙骨中距400 6、用M8膨胀螺栓连φ8镀锌吊杆,间距900x900 7、包含开口、开槽、造型、伸缩缝处理、成品检修口、收口条、金属槽及加固费用等 8、工程量为水平投影面积（扣除＞0.3m2洞口面积），投标单位综合考虑报价 9、满足招标文件、图纸设计及相关施工规范要求，结合施工现场情况综合考虑报价 |  | m2 | 1227.04
本页小计
表E.2.1 分部分项工程项目清单计价表
工程名称：土建工程 |  |  |  | 标段：大连理工大学大学生服务楼维修改造项目一标段 |  |  | 第 68 页 共 83 页
序号 | 项目编码 | 项目名称 | 项目特征描述 |  | 计量 单位 | 工程量 |  | 金额（元）
[8 empty] | 综合单价 | 合价
173 | 011302002004 | 软膜天花天棚 | 1、用M8膨胀螺栓连φ8镀锌吊杆,间距900x900 7、50系列不上人轻钢龙骨骨架,主龙骨中距900,次龙骨中距400 2、15mm厚A级不燃基层板 3、9.5mm厚纸面石膏板，满铺反光锡纸 4、A级白色软膜天花 5、包含开口、开槽、造型、伸缩缝处理、成品检修口、收口条、金属槽及加固费用等 6、工程量为水平投影面积（扣除＞0.3m2洞口面积），投标单位综合考虑报价 7、满足招标文件、图纸设计及相关施工规范要求，结合施工现场情况综合考虑报价 |  | m2 | 97.96
本页小计
表E.2.1 分部分项工程项目清单计价表
工程名称：土建工程 |  |  |  | 标段：大连理工大学大学生服务楼维修改造项目一标段 |  |  | 第 69 页 共 83 页
序号 | 项目编码 | 项目名称 | 项目特征描述 |  | 计量 单位 | 工程量 |  | 金额（元）
[8 empty] | 综合单价 | 合价
174 | 011302002003 | 石膏板天棚（卫生间） | 1、白色防水无机涂料二遍 2、无机涂料封底漆一遍 3、一遍5mm厚石灰膏砂浆(1:1:6)打底,二层腻子分层抹平 4、嵌缝处理(绷带纸、石膏粉) 5、双层9.5mm厚纸面石膏板,专用自攻螺钉与龙骨固定,中距<200,螺钉距板边长边>10,短边>15 6、50系列不上人轻钢龙骨骨架,主龙骨中距900,次龙骨中距400 7、用M8膨胀螺栓连φ8镀锌吊杆,间距900x900 8、包含开口、开槽、造型、伸缩缝处理、成品检修口、收口条、金属槽及加固费用等 9、工程量为水平投影面积（扣除＞0.3m2洞口面积），投标单位综合考虑报价 10、满足招标文件、图纸设计及相关施工规范要求，结合施工现场情况综合考虑报价 |  | m2 | 100.4
踢脚
踢脚1
本页小计
表E.2.1 分部分项工程项目清单计价表
工程名称：土建工程 |  |  |  | 标段：大连理工大学大学生服务楼维修改造项目一标段 |  |  | 第 70 页 共 83 页
序号 | 项目编码 | 项目名称 | 项目特征描述 |  | 计量 单位 | 工程量 |  | 金额（元）
[8 empty] | 综合单价 | 合价
175 | 011105006002 | 铝合金踢脚线 | 1、60mm高1.2mm厚成品灰色拉丝铝合金踢脚线安装在金属卡件上 2、踢脚卡件用水泥钉固定在墙上，中距@300 3、15mm厚DPM15水泥砂浆找平 4、a原基层墙体（外墙的内墙面）清理干净；b新建蒸压砂加气混凝土砌块墙时，5mm厚蒸压砂加气混凝土专用抹灰砂浆和专用修补材料修补墙面；c混凝土柱、梁、构造柱等混凝土构件时,墙面基层做素水泥浆一道甩毛(内掺建筑胶) 5、满足招标文件、图纸设计及相关施工规范要求，结合施工现场情况综合考虑报价 |  | m | 1539.9
踢脚2
本页小计
表E.2.1 分部分项工程项目清单计价表
工程名称：土建工程 |  |  |  | 标段：大连理工大学大学生服务楼维修改造项目一标段 |  |  | 第 71 页 共 83 页
序号 | 项目编码 | 项目名称 | 项目特征描述 |  | 计量 单位 | 工程量 |  | 金额（元）
[8 empty] | 综合单价 | 合价
176 | 011105003001 | 面砖踢脚线 | 1、100mm高10mm厚黑色面砖，DTG砂浆勾缝 2、5mm厚DTA砂浆粘贴 3、10mm厚1:3水泥砂浆打底划出纹道 4、a原基层墙体（外墙的内墙面）清理干净；b新建蒸压砂加气混凝土砌块墙时，5mm厚蒸压砂加气混凝土专用抹灰砂浆和专用修补材料修补墙面；c混凝土柱、梁、构造柱等混凝土构件时,墙面基层做素水泥浆一道甩毛(内掺建筑胶) 5、满足招标文件、图纸设计及相关施工规范要求，结合施工现场情况综合考虑报价 |  | m | 502.37
窗台
177 | 010809001001 | 窗台板 | 1、20mm厚人造大理石台面（边缘加厚为35mm，倒圆角） 2、15mm厚阻燃细木工板 3、10mm厚DPM20砂浆 4、满足招标文件、图纸设计及相关施工规范要求，结合施工现场情况综合考虑报价 |  | m2 | 104.12
楼梯、室内台阶及坡道
本页小计
表E.2.1 分部分项工程项目清单计价表
工程名称：土建工程 |  |  |  | 标段：大连理工大学大学生服务楼维修改造项目一标段 |  |  | 第 72 页 共 83 页
序号 | 项目编码 | 项目名称 | 项目特征描述 |  | 计量 单位 | 工程量 |  | 金额（元）
[8 empty] | 综合单价 | 合价
178 | 011102001003 | 理石饰面 | 1、20mm厚理石，美缝剂擦缝，缝宽3mm，带防滑槽 2、30mm厚DSM15砂浆结合层，表面撒水泥粉 3、水泥浆一道（内掺建筑胶） 4、满足招标文件、图纸设计及相关施工规范要求，结合施工现场情况综合考虑报价 |  | m2 | 227.71
179 | 010501002016 | 轻骨料混凝土填充层 | 1、LC7.5轻骨料混凝土填充层 2、满足招标文件、图纸设计及相关施工规范要求，结合施工现场情况综合考虑报价 |  | m3 | 8.838
其他
180 | 01B019 | 设备箱墙体背面挂网 | 1、箱背面电焊φ1@40热镀锌钢丝网，20mm1:3水泥砂浆抹灰 3、满足招标文件、图纸设计及相关施工规范要求，结合施工现场情况综合考虑报价 |  | m2 | 26.88
181 | 010903003001 | 墙身防潮层 | 1、在室内地坪下约60mm处做20mm厚DPM20水泥砂浆加5%防水剂的墙身防潮层 3、满足招标文件、图纸设计及相关施工规范要求，结合施工现场情况综合考虑报价 |  | m2 | 60.516
本页小计
表E.2.1 分部分项工程项目清单计价表
工程名称：土建工程 |  |  |  | 标段：大连理工大学大学生服务楼维修改造项目一标段 |  |  | 第 73 页 共 83 页
序号 | 项目编码 | 项目名称 | 项目特征描述 |  | 计量 单位 | 工程量 |  | 金额（元）
[8 empty] | 综合单价 | 合价
182 | 01B007 | 挡烟垂壁 | 1、6+0.76PVB+6mm厚夹胶透明防火玻璃，100*50*8角钢固定 2、满足招标文件、图纸设计及相关施工规范要求，结合施工现场情况综合考虑报价 |  | m2 | 17.965
183 | 01B008 | 挡鼠板 | 1、40mm厚聚氨酯夹芯板，L50*32*4角钢固定，详见图集07J912-1 P17页 2、满足招标文件、图纸设计及相关施工规范要求，结合施工现场情况综合考虑报价 |  | m2 | 3.65
184 | 011503001003 | 楼梯间栏杆 | 1、1100mm高，70*10mm、30*10mm扁钢白色氟碳漆喷涂，直径60*3mm彩色氟碳漆喷涂不锈钢扶手 2、包含扁钢、不锈钢扶手、埋件制作、运输、安装等 3、满足招标文件、图纸设计及相关施工规范要求，结合施工现场情况综合考虑报价 |  | m | 164.72
185 | 011503001005 | 室内防护栏杆 | 1、1200mm高，70*10mm、30*10mm扁钢白色氟碳漆喷涂，直径60*3mm彩色氟碳漆喷涂不锈钢扶手 2、包含扁钢、不锈钢扶手、埋件制作、运输、安装等 3、满足招标文件、图纸设计及相关施工规范要求，结合施工现场情况综合考虑报价 |  | m | 34.3
本页小计
表E.2.1 分部分项工程项目清单计价表
工程名称：土建工程 |  |  |  | 标段：大连理工大学大学生服务楼维修改造项目一标段 |  |  | 第 74 页 共 83 页
序号 | 项目编码 | 项目名称 | 项目特征描述 |  | 计量 单位 | 工程量 |  | 金额（元）
[8 empty] | 综合单价 | 合价
186 | 011205005001 | 电梯外壁保温隔声层 | 1、电梯井道与人员密集空间在电梯外壁设50mm厚岩棉板保温隔声,做法见11J930第H67页2号节点 2、满足招标文件、图纸设计及相关施工规范要求，结合施工现场情况综合考虑报价 |  | m2 | 127.84
187 | 011201001005 | 窗内侧砂浆找平层 | 1、窗内侧上下左右做40mm厚DPM20砂浆找平层 2、内衬耐碱玻纤网格布向内翻包150mm 3、工程量按窗侧投影面积计算，投标单位综合考虑报价 4、满足招标文件、图纸设计及相关施工规范要求，结合施工现场情况综合考虑报价 |  | m2 | 240.948
188 | 011001003010 | 采暖与非采暖房间保温 | 1、采暖房间与非采暖房间隔墙，在非采暖房间一侧刷30mm厚增强竖丝岩棉复合板 2、满足招标文件、图纸设计及相关施工规范要求，结合施工现场情况综合考虑报价 |  | m2 | 261.76
189 | 011102001002 | 过门石 | 1、20mm厚灰色大理石门槛石，干水泥擦缝，缝宽3mm 2、30mm厚干硬性水泥砂浆结合层，表面撒水泥粉 3、满足招标文件、图纸设计及相关施工规范要求，结合施工现场情况综合考虑报价 |  | m2 | 14.88
本页小计
表E.2.1 分部分项工程项目清单计价表
工程名称：土建工程 |  |  |  | 标段：大连理工大学大学生服务楼维修改造项目一标段 |  |  | 第 75 页 共 83 页
序号 | 项目编码 | 项目名称 | 项目特征描述 |  | 计量 单位 | 工程量 |  | 金额（元）
[8 empty] | 综合单价 | 合价
190 | 011303001001 | 灯槽 | 1、200mm高，155mm宽灯槽 2、轻钢龙骨，双层9.5mm厚纸面石膏板吊顶白色无机涂料 3、满足招标文件、图纸设计及相关施工规范要求，结合施工现场情况综合考虑报价 |  | m | 360.36
191 | 010808002001 | 电梯门套 | 1、1.2mm厚枪灰色拉丝不锈钢 2、15mm厚阻燃基层板 3、20*40*2mm镀锌方钢管 4、工程量按不锈钢板展开面积计算，投标单位综合考虑报价 5、满足招标文件、图纸设计及相关施工规范要求，结合施工现场情况综合考虑报价 |  | m2 | 13.38
192 | 010808002002 | 窗套 | 1、1.2mm厚枪灰色不锈钢板白色哑光氟碳漆喷涂 2、15mm厚阻燃基层板 3、20*40*2mm镀锌方钢管 4、工程量按不锈钢板展开面积计算，投标单位综合考虑报价 5、满足招标文件、图纸设计及相关施工规范要求，结合施工现场情况综合考虑报价 |  | m2 | 78.72
本页小计
表E.2.1 分部分项工程项目清单计价表
工程名称：土建工程 |  |  |  | 标段：大连理工大学大学生服务楼维修改造项目一标段 |  |  | 第 76 页 共 83 页
序号 | 项目编码 | 项目名称 | 项目特征描述 |  | 计量 单位 | 工程量 |  | 金额（元）
[8 empty] | 综合单价 | 合价
193 | 011205001004 | 电梯厅金属板墙面（节点07-A） | 1、20*40*2镀锌方钢管 2、15mm厚阻燃基层板 3、8mm厚碳镁板 4、20mm宽LED胶条灯 5、工程量按垂直投影面积计算，投标单位综合考虑报价 6、满足招标文件、图纸设计及相关施工规范要求，结合施工现场情况综合考虑报价 |  | m2 | 18.288
194 | 011504001001 | 暖气罩 | 1、2mm厚灰色穿孔不锈钢板白色哑光氟碳漆喷涂 2、20*40*2镀锌方钢管 3、工程量按垂直投影面积计算，投标单位综合考虑报价 4、满足招标文件、图纸设计及相关施工规范要求，结合施工现场情况综合考虑报价 |  | m2 | 30.51
本页小计
表E.2.1 分部分项工程项目清单计价表
工程名称：土建工程 |  |  |  | 标段：大连理工大学大学生服务楼维修改造项目一标段 |  |  | 第 77 页 共 83 页
序号 | 项目编码 | 项目名称 | 项目特征描述 |  | 计量 单位 | 工程量 |  | 金额（元）
[8 empty] | 综合单价 | 合价
195 | 011205001005 | 二层深度研讨区电视背景墙 | 1、230mm厚电视背景墙，中间为50*50*4镀锌方钢管做骨架，15mm厚阻燃基层板做基层 2、正面是8mm仿金属碳镁板，背面是9.5mm厚纸面石膏板白色乳胶漆 3、墙体两侧及电视周边用1.2mm厚枪灰色拉丝不锈钢包边，墙体与天棚交接处用10*10mm铝制凹槽线包边 4、底部采用60mm厚成品灰色拉丝铝合金踢脚线 5、工程量按垂直投影面积计算，投标单位综合考虑报价 6、满足招标文件、图纸设计及相关施工规范要求，结合施工现场情况综合考虑报价 |  | m2 | 14.7
196 | 011205001006 | 包柱-铝板 | 1、M10*85膨胀螺栓，50*4镀锌角钢角码，L25*3铝制角码 2、2mm白色氟碳漆铝板 3、满足招标文件、图纸设计及相关施工规范要求，结合施工现场情况综合考虑报价 |  | m2 | 20.48
本页小计
表E.2.1 分部分项工程项目清单计价表
工程名称：土建工程 |  |  |  | 标段：大连理工大学大学生服务楼维修改造项目一标段 |  |  | 第 78 页 共 83 页
序号 | 项目编码 | 项目名称 | 项目特征描述 |  | 计量 单位 | 工程量 |  | 金额（元）
[8 empty] | 综合单价 | 合价
197 | 011205001007 | 包柱-不锈钢板 | 1、M10*85膨胀螺栓，50*4镀锌角钢角码，L25*3铝制角码 2、1.2mm厚枪灰色拉丝不锈钢 3、满足招标文件、图纸设计及相关施工规范要求，结合施工现场情况综合考虑报价 |  | m2 | 0.38
198 | 011207003003 | 卫生间隔断 | 1、正面采用25mm厚度板材，隔间板采用18mm厚度板材，金属隔断采用0.8mm双面汽车家电用钢板，内置铝蜂窝芯，表面粉末喷涂；自带304不锈钢全套五金件 2、包含制作、运输、安装等 3、满足招标文件、图纸设计及相关施工规范要求，结合施工现场情况综合考虑报价 |  | m2 | 198.57
199 | 011105006001 | 灰色拉丝不锈钢踢脚线 | 1、100mm高灰色拉丝不锈钢踢脚线 2、包含制作、运输、安装等 3、满足招标文件、图纸设计及相关施工规范要求，结合施工现场情况综合考虑报价 |  | m | 8.37
200 | 011505003001 | 银镜 | 1、5mm厚水银磨边防雾银镜+15mm厚阻燃基层板，四周1.2mm厚枪灰色拉丝不锈钢边框 2、包含制作、运输、安装等 3、满足招标文件、图纸设计及相关施工规范要求，结合施工现场情况综合考虑报价 |  | m2 | 22.04
本页小计
表E.2.1 分部分项工程项目清单计价表
工程名称：土建工程 |  |  |  | 标段：大连理工大学大学生服务楼维修改造项目一标段 |  |  | 第 79 页 共 83 页
序号 | 项目编码 | 项目名称 | 项目特征描述 |  | 计量 单位 | 工程量 |  | 金额（元）
[8 empty] | 综合单价 | 合价
201 | 011505001001 | 洗漱台 | 1、15mm厚人造石英石台面，L40*3镀锌角钢框架，做防锈处理 2、包含制作、运输、安装等 3、满足招标文件、图纸设计及相关施工规范要求，结合施工现场情况综合考虑报价 |  | m2 | 16.49
202 | 01B018 | 无障碍扶手 | 1、台盆及马桶边无障碍扶手（成品定制，35mm抗菌塑料外管，内置1.3mm厚SUS304不锈钢管） 2、参考国标图集12J926-J9-1、J10-3、J14-1 3、包含制作、运输、安装等 4、满足招标文件、图纸设计及相关施工规范要求，结合施工现场情况综合考虑报价 |  | 个 | 15
203 | 01B010 | 手纸盒 | 1、手纸盒 2、包含制作、运输、安装等 3、满足招标文件、图纸设计及相关施工规范要求，结合施工现场情况综合考虑报价 |  | 个 | 5
204 | 01B023 | 挂衣钩 | 1、挂衣钩 2、包含制作、运输、安装等 3、满足招标文件、图纸设计及相关施工规范要求，结合施工现场情况综合考虑报价 |  | 个 | 10
本页小计
表E.2.1 分部分项工程项目清单计价表
工程名称：土建工程 |  |  |  | 标段：大连理工大学大学生服务楼维修改造项目一标段 |  |  | 第 80 页 共 83 页
序号 | 项目编码 | 项目名称 | 项目特征描述 |  | 计量 单位 | 工程量 |  | 金额（元）
[8 empty] | 综合单价 | 合价
205 | 011103001002 | 入口防尘垫 | 1、40mm厚成品防尘垫(铝合金边框） 2、5mm厚水泥自流平（滚涂界面剂2道） 3、30mm厚DSM15砂浆找平层,表面撒素水泥面(洒适量清水） 4、满足招标文件、图纸设计及相关施工规范要求，结合施工现场情况综合考虑报价 |  | m2 | 9.45
206 | 010808002003 | 垃圾间不锈钢套口 | 1、1.2mm厚枪灰色拉丝不锈钢+15mm厚A级不燃基层板 2、工程量按不锈钢板展开面积计算，投标单位综合考虑报价 3、满足招标文件、图纸设计及相关施工规范要求，结合施工现场情况综合考虑报价 |  | m2 | 6.08
207 | 010810002001 | 窗帘盒 | 1、200mm高，200mm宽窗帘盒 2、轻钢龙骨，15mm厚A级不燃基层板+9.5mm厚纸面石膏板无机涂料饰面 3、满足招标文件、图纸设计及相关施工规范要求，结合施工现场情况综合考虑报价 |  | m | 237.96
208 | 010810002002 | 投影幕盒 | 1、200mm高，200mm宽投影幕盒 2、15mm厚A级不燃基层板+9.5mm厚纸面石膏板无机涂料饰面 3、满足招标文件、图纸设计及相关施工规范要求，结合施工现场情况综合考虑报价 |  | m | 5.7
本页小计
表E.2.1 分部分项工程项目清单计价表
工程名称：土建工程 |  |  |  | 标段：大连理工大学大学生服务楼维修改造项目一标段 |  |  | 第 81 页 共 83 页
序号 | 项目编码 | 项目名称 | 项目特征描述 |  | 计量 单位 | 工程量 |  | 金额（元）
[8 empty] | 综合单价 | 合价
209 | 010810002003 | 卫生间蹲位通风口节点 | 1、200mm高，200mm宽 2、轻钢龙骨，15mm厚A级不燃基层板+9.5mm厚纸面石膏板无机涂料饰面 3、满足招标文件、图纸设计及相关施工规范要求，结合施工现场情况综合考虑报价 |  | m | 42.5
210 | 011302002005 | 玻镁板天棚（走廊与楼梯间垭口） | 1、8mm厚碳镁板 2、15mm厚A级不燃基层板 3、50系列不上人轻钢龙骨骨架,主龙骨中距900,次龙骨中距400 4、用M8膨胀螺栓连φ8镀锌吊杆,间距900x900 5、包含开口、开槽、造型、伸缩缝处理、成品检修口、收口条、金属槽及加固费用等 6、工程量为水平投影面积，投标单位综合考虑报价 7、满足招标文件、图纸设计及相关施工规范要求，结合施工现场情况综合考虑报价 |  | m2 | 48.25
211 | 011205001008 | 卫生间包管 | 1、75系轻钢龙骨@400 2、12mm厚水泥压力板 3、通挂钢丝网防止空鼓 4、满足招标文件、图纸设计及相关施工规范要求，结合施工现场情况综合考虑报价 |  | m2 | 9.86
本页小计
表E.2.1 分部分项工程项目清单计价表
工程名称：土建工程 |  |  |  | 标段：大连理工大学大学生服务楼维修改造项目一标段 |  |  | 第 82 页 共 83 页
序号 | 项目编码 | 项目名称 | 项目特征描述 |  | 计量 单位 | 工程量 |  | 金额（元）
[8 empty] | 综合单价 | 合价
212 | 011205001009 | 除卫生间外包管 | 1、50系轻钢龙骨@400 2、双层9.5mm厚纸面石膏板 3、乳胶漆饰面 4、满足招标文件、图纸设计及相关施工规范要求，结合施工现场情况综合考虑报价 |  | m2 | 18.12
213 | 011502001001 | 地面金属收边条 | 1、成品金属收条收边 2、满足招标文件、图纸设计及相关施工规范要求，结合施工现场情况综合考虑报价 |  | m | 42.65
214 | 011201001008 | 窗口附加网格布 | 1、窗口四周附加一层200mm宽耐碱玻纤网格布，窗口四角附加一层200mm宽400mm长耐碱玻纤网格布 2、满足招标文件、图纸设计及相关施工规范要求综合考虑报价 |  | m2 | 372.144
215 | 01B020 | 楼板、墙开孔及堵洞 | 1、包含各种管道的穿墙、穿楼板打洞；拆除管道后孔洞封堵 2、打洞方式及封堵方式投标单位自行考虑，结合现场情况依据施工组织设计等资料综合考虑自主报价，结算时不予调整 3、满足招标文件、图纸设计及相关施工规范要求，结合施工现场情况综合考虑报价 |  | 项 | 1
本页小计
表E.2.1 分部分项工程项目清单计价表
工程名称：土建工程 |  |  |  | 标段：大连理工大学大学生服务楼维修改造项目一标段 |  |  | 第 83 页 共 83 页
序号 | 项目编码 | 项目名称 | 项目特征描述 |  | 计量 单位 | 工程量 |  | 金额（元）
[8 empty] | 综合单价 | 合价
216 | 01B021 | 建筑物内所有遗留物品及垃圾处理 | 1、原建筑物内所有遗留物品及垃圾处理需投标方根据现场踏勘后自行考虑报价 2、楼内所遗留物品涉及校产报废需堆放至甲方指定位置，不涉及校产的物品由投标方自行处理，投标方根据现场蹈勘后自行考虑报价 3、涉及需要拆除的部位、基层构造投标方自行综合考虑报价 4、配合甲方搬运物品、楼层运出垃圾及建筑垃圾外运运距投标单位自行考虑报价 |  | 项 | 1
217 | 011508001001 | 工程竣工标牌 | 1、钛金材质，尺寸400mm*600mm 0.8mm厚，含制作安装，标牌样式须经采购人选样确认 2、具体做法详见设计图纸及相关规范 3、满足招标文件、图纸设计及相关施工规范要求，结合施工现场情况综合考虑报价 |  | 个 | 1
本页小计
合 计

## 表E.3.1 措施项目清单计价表
E.3.1 措施项目清单计价表
工程名称：土建工程 |  |  | 标段：大连理工大学大学生服务楼维修改造项目一标段 |  |  | 第 1 页 共 2 页
序号 | 项目编码 | 项目名称 |  | 工作内容 | 单位 |  | 价格（元） | 备注
1 | 011601016001 | 文明施工和环境保护 |  |  | 项
2 | 011601010001 | 雨季施工增加 |  |  | 项
3 | 011601011001 | 夜间施工增加和白天施工照明 |  |  | 项
4 | 011601013001 | 二次搬运 |  |  | 项
5 | 011601010002 | 冬季施工增加 |  |  | 项
6 | 011601014001 | 已完工程及设备保护 |  |  | 项
7 | 041201027001 | 市政工程施工干扰 |  |  | 项
8 | 011601001008 | 脚手架 |  | 1、为完成本单位工程施工内容所需的脚手架，包括但不限于综合脚手架、单项脚手架、其他脚手架等的搭设、拆除，以及安拆所需的措施内容 2、脚手架的多次搭设及拆除，投标单位需综合考虑报价 3、满足招标文件、图纸设计及相关施工规范要求，结合施工现场情况 4、投标单位结合现场情况依据施工组织设计等资料综合考虑自主报价 | 项
9 | 011601002004 | 垂直运输 |  | 1、为完成本单位工程施工内容所需的垂直运输机械及相关措施 2、满足招标文件、图纸设计及相关施工规范要求，结合施工现场情况 3、投标单位结合现场情况依据施工组织设计等资料综合考虑自主报价 | 项
10 | 041201016003 | 临时设施费 |  | 1、含施工现场防尘网覆盖、洒水降尘、大门、彩钢板房、临时水、临时电等需要满足现场及建设单位需求 2、投标单位按照现场实际情况结合招标文件要求自主报价 | 项
本页小计 | [7 empty] | --
E.3.1 措施项目清单计价表
工程名称：土建工程 |  |  | 标段：大连理工大学大学生服务楼维修改造项目一标段 |  |  | 第 2 页 共 2 页
合 计 | [7 empty] | --
注：措施项目清单费用构成详见本标准表 E.3.2，大型机械进出场及安拆费用组成见本标准表 E.3.4。

## 表E.4.1 其他项目清单计价表
表E.4.1 其他项目清单计价表
工程名称：土建工程 |  | 标段：大连理工大学大学生服务楼维修改造项目一标段 |  |  |  | 第 1 页 共 1 页
序号 | 项目名称 |  | 暂估（暂定）金额（元） | 结算（确定）金额（元） | 调整金额± （元） |  | 备注
1 | 暂列金额 | [5 empty] | 详见本标准表 E.4.2
2 | 专业工程暂估价 | [5 empty] | 详见本标准表 E.4.3
3 | 计日工 | [5 empty] | 详见本标准表 E.4.4
4 | 总承包服务费 | [5 empty] | 详见本标准表 E.4.5
5 | 合同中约定的其他项目
合 计

## 表E.5.1 规费、税金项目计价表
表E.5.1 规费、税金项目计价表
工程名称：土建工程 |  | 标段：大连理工大学大学生服务楼维修改造项目一标段 |  |  | 第 1 页 共 1 页
序号 | 项目名称 |  | 计算基础说明 | 计算基础 |  | 费率、税率(%) | 金额（元）
1 | 规费
1.1 | 社会保障费
1.2 | 住房公积金
1.3 | 其它
2 | 税金
合 计