## 表E.1.1 工程清单项目汇总表
表E.1.1 工程清单项目汇总表
工程名称：新风、通风工程 |  | 标段：大连理工大学大学生服务楼维修改造项目一标段 | 第 1 页 共 1 页
序号 | 项目内容 |  |  | 金额（元）
1 | 分部分项工程项目
1.1 | 新风通风系统
1.2 | 安装费用
2 | 措施项目（不含安全施工措施费）
2.1 | 其中：文明施工和环境保护
2.2 | 其中：雨季施工增加
2.3 | 其中：夜间施工增加和白天施工照明
2.4 | 其中：二次搬运
2.5 | 其中：冬季施工增加
2.6 | 其中：已完工程及设备保护
2.7 | 其中：市政工程施工干扰
3 | 其他项目
3.1 | 其中：暂列金额
3.2 | 其中：专业工程暂估价
3.3 | 其中：计日工
3.4 | 其中：总承包服务费
3.5 | 其中：合同中约定的其他项目
4 | 规费
5 | 人工费动态调整
6 | 安全施工措施费
7 | 税金
合 计
注：1.专业工程暂估价为含安全施工措施费和税金的价格，在计算增值税计算基础时不应包含专业工程暂估价金额； 2.本表用于单位工程、单项工程，以及以合同标的为工程清单编制对象的汇总计算。

## 表E.2.1 分部分项工程项目清单计价表
表E.2.1 分部分项工程项目清单计价表
工程名称：新风、通风工程 |  |  |  | 标段：大连理工大学大学生服务楼维修改造项目一标段 |  |  | 第 1 页 共 8 页
序号 | 项目编码 | 项目名称 | 项目特征描述 |  | 计量 单位 | 工程量 |  | 金额（元）
[8 empty] | 综合单价 | 合价
新风通风系统
1 | 03B006 | 拆除 | 1、拆除原新风通风系统管道、阀门、设备等相关内容 2、拆除后管道、阀门、设备等考虑抵扣 3、临时堆放点、周边倒运点及运距投标单位自行考虑，包含装运、卸车、场内行驶道路洒水养护及临时堆放点需要的相关费用等 4、满足招标文件、图纸设计及相关施工规范要求，结合施工现场情况综合考虑报价满足招标文件、图纸设计及相关施工规范要求，结合施工现场情况综合考虑报价 |  | 项 | 1
2 | 030701003009 | 吊顶式热回收新风换气机 | 1、型号:G=3000m3/h,机外余压H=280Pa,N=1.1kW,冷量焓回收率68%,热量焓回收率70%,温度回收率75%,噪声56dB(A),220V 2、新排风上的电动风阀和设备连锁开关，含有线控制器,三挡调速,教学用房每个房间独立控制 3、包含厂家配套减震装置、设备及所有附件安装、制作安装吊架及除锈刷油防腐等工作 4、满足招标文件、图纸设计及相关施工规范要求，结合施工现场情况综合考虑报价 |  | 台 | 5
3 | 030701003010 | 吊顶式热回收新风换气机 | 1、型号:G=1000m3/h,机外余压H=175Pa,N=400W,冷量焓回收率65%,热量焓回收率71%,温度回收率73%,噪声41dB(A),220V 2、新排风上的电动风阀和设备连锁开关，含有线控制器,三挡调速,教学用房每个房间独立控制 3、包含厂家配套减震装置、设备及所有附件安装、制作安装吊架及除锈刷油防腐等工作 4、满足招标文件、图纸设计及相关施工规范要求，结合施工现场情况综合考虑报价 |  | 台 | 2
本页小计
表E.2.1 分部分项工程项目清单计价表
工程名称：新风、通风工程 |  |  |  | 标段：大连理工大学大学生服务楼维修改造项目一标段 |  |  | 第 2 页 共 8 页
序号 | 项目编码 | 项目名称 | 项目特征描述 |  | 计量 单位 | 工程量 |  | 金额（元）
[8 empty] | 综合单价 | 合价
4 | 030701003011 | 吊顶式热回收新风换气机 | 1、型号:G=500m3/h,机外余压H=136Pa,N=260W,冷量焓回收率66%,热量焓回收率73%,温度回收率75%,噪声38dB(A),220V 2、新排风上的电动风阀和设备连锁开关，含有线控制器,三挡调速,教学用房每个房间独立控制 3、包含厂家配套减震装置、设备及所有附件安装、制作安装吊架及除锈刷油防腐等工作 4、满足招标文件、图纸设计及相关施工规范要求，结合施工现场情况综合考虑报价 |  | 台 | 1
5 | 030108001001 | 离心风机箱(防爆) | 1、型号:G=500m3/h,全压H=500Pa,转速r=2162ppr,N=0.37kW 2、包含厂家配套减震装置、设备及所有附件安装、制作安装吊架及除锈刷油防腐等工作 3、满足招标文件、图纸设计及相关施工规范要求，结合施工现场情况综合考虑报价 |  | 台 | 1
6 | 030108001002 | 壁式轴流风机 | 1、型号:G=800m3/h,全压H=52Pa,转速r=1450ppr,N=0.04kW,噪声55dB(A),380V 2、包含厂家配套减震装置、设备及所有附件安装、制作安装吊架及除锈刷油防腐等工作 3、满足招标文件、图纸设计及相关施工规范要求，结合施工现场情况综合考虑报价 |  | 台 | 2
7 | 030108001003 | 离心式管道风机 | 1、型号:G=1300m3/h,全压H=220Pa,转速r=900ppr,N=0.18kW,噪声58dB(A),220V 2、包含厂家配套减震装置、设备及所有附件安装、制作安装吊架及除锈刷油防腐等工作 3、满足招标文件、图纸设计及相关施工规范要求，结合施工现场情况综合考虑报价 |  | 台 | 5
本页小计
表E.2.1 分部分项工程项目清单计价表
工程名称：新风、通风工程 |  |  |  | 标段：大连理工大学大学生服务楼维修改造项目一标段 |  |  | 第 3 页 共 8 页
序号 | 项目编码 | 项目名称 | 项目特征描述 |  | 计量 单位 | 工程量 |  | 金额（元）
[8 empty] | 综合单价 | 合价
8 | 030701004018 | 热风幕 | 1、型号:风机功率400W,加热功率20kW,风量2300-3000m3/h,风速7-9m/s,噪音≤62dB 2、包含厂家配套减震装置、设备及所有附件安装、制作安装吊架及除锈刷油防腐等工作 3、满足招标文件、图纸设计及相关施工规范要求，结合施工现场情况综合考虑报价 |  | 台 | 2
9 | 030702001001 | 碳钢通风管道 | 1、名称：镀锌钢板风管 2、规格：长边长b≤320；δ=0.5mm 3、含穿楼板、墙体套管，配合穿楼板、墙体等预留孔洞及剩余缝隙采用不燃材料封堵、测定孔、活动清扫门、导流片、吊托支架制作安装、吊架防腐防火处理、法兰防腐防火处理、打支架墙洞、管件、法兰、制垫、加垫、上螺栓、紧固等相关内容 4、满足招标文件、图纸设计及相关施工规范要求，结合施工现场情况综合考虑报价 |  | m2 | 419.454
10 | 030702001005 | 碳钢通风管道 | 1、名称：镀锌钢板风管 2、规格：320＜长边长b≤450；δ=0.6mm 3、含穿楼板、墙体套管，配合穿楼板、墙体等预留孔洞及剩余缝隙采用不燃材料封堵、测定孔、活动清扫门、导流片、吊托支架制作安装、吊架防腐防火处理、法兰防腐防火处理、打支架墙洞、管件、法兰、制垫、加垫、上螺栓、紧固等相关内容 4、满足招标文件、图纸设计及相关施工规范要求，结合施工现场情况综合考虑报价 |  | m2 | 12.38
本页小计
表E.2.1 分部分项工程项目清单计价表
工程名称：新风、通风工程 |  |  |  | 标段：大连理工大学大学生服务楼维修改造项目一标段 |  |  | 第 4 页 共 8 页
序号 | 项目编码 | 项目名称 | 项目特征描述 |  | 计量 单位 | 工程量 |  | 金额（元）
[8 empty] | 综合单价 | 合价
11 | 030702001007 | 碳钢通风管道 | 1、名称：镀锌钢板风管 2、规格：450＜长边长b≤630；δ=0.75mm 3、含穿楼板、墙体套管，配合穿楼板、墙体等预留孔洞及剩余缝隙采用不燃材料封堵、测定孔、活动清扫门、导流片、吊托支架制作安装、吊架防腐防火处理、法兰防腐防火处理、打支架墙洞、管件、法兰、制垫、加垫、上螺栓、紧固等相关内容 4、满足招标文件、图纸设计及相关施工规范要求，结合施工现场情况综合考虑报价 |  | m2 | 214.9
12 | 030702009002 | 软管接口(帆布软接口) | 1、满足招标文件、图纸设计及相关施工规范要求，结合施工现场情况综合考虑报价 |  | m2 | 15.06
13 | 030703001001 | 70℃防火阀 | 1、参数：200*120 2、满足招标文件、图纸设计及相关施工规范要求，结合施工现场情况综合考虑报价 |  | 个 | 16
14 | 030703001002 | 70℃防火阀 | 1、参数：250*160 2、满足招标文件、图纸设计及相关施工规范要求，结合施工现场情况综合考虑报价 |  | 个 | 2
15 | 030703001003 | 70℃简易防火阀 | 1、参数：500*200 2、满足招标文件、图纸设计及相关施工规范要求，结合施工现场情况综合考虑报价 |  | 个 | 5
16 | 030703001004 | 电动保温密闭风阀 | 1、参数：500*450 2、满足招标文件、图纸设计及相关施工规范要求，结合施工现场情况综合考虑报价 |  | 个 | 1
17 | 030703001005 | 电动保温密闭风阀 | 1、参数：500*250 2、满足招标文件、图纸设计及相关施工规范要求，结合施工现场情况综合考虑报价 |  | 个 | 3
18 | 030703001006 | 电动保温密闭风阀 | 1、参数：500*200 2、满足招标文件、图纸设计及相关施工规范要求，结合施工现场情况综合考虑报价 |  | 个 | 5
本页小计
表E.2.1 分部分项工程项目清单计价表
工程名称：新风、通风工程 |  |  |  | 标段：大连理工大学大学生服务楼维修改造项目一标段 |  |  | 第 5 页 共 8 页
序号 | 项目编码 | 项目名称 | 项目特征描述 |  | 计量 单位 | 工程量 |  | 金额（元）
[8 empty] | 综合单价 | 合价
19 | 030703001007 | 电动保温密闭风阀 | 1、参数：400*400 2、满足招标文件、图纸设计及相关施工规范要求，结合施工现场情况综合考虑报价 |  | 个 | 1
20 | 030703001008 | 电动保温密闭风阀 | 1、参数：380*400 2、满足招标文件、图纸设计及相关施工规范要求，结合施工现场情况综合考虑报价 |  | 个 | 2
21 | 030703001009 | 电动保温密闭风阀 | 1、参数：320*200 2、满足招标文件、图纸设计及相关施工规范要求，结合施工现场情况综合考虑报价 |  | 个 | 4
22 | 030703001010 | 电动保温密闭风阀 | 1、参数：250*250 2、满足招标文件、图纸设计及相关施工规范要求，结合施工现场情况综合考虑报价 |  | 个 | 2
23 | 030703007009 | 单层百叶风口 | 1、名称：单层百叶风口 2、型号：200*100 3、材质：铝合金 4、配合后期装饰及工艺风口调整等 5、满足招标文件、图纸设计及相关施工规范要求，结合施工现场情况综合考虑报价 |  | 个 | 60
24 | 030703007010 | 单层百叶风口 | 1、名称：单层百叶风口 2、型号：300*150 自带调节阀L=300m3/h 3、材质：铝合金 4、配合后期装饰及工艺风口调整等 5、满足招标文件、图纸设计及相关施工规范要求，结合施工现场情况综合考虑报价 |  | 个 | 60
25 | 030703007011 | 单层百叶风口 | 1、名称：单层百叶风口 2、型号：400*200 自带调节阀L=500m3/h 3、材质：铝合金 4、配合后期装饰及工艺风口调整等 5、满足招标文件、图纸设计及相关施工规范要求，结合施工现场情况综合考虑报价 |  | 个 | 1
本页小计
表E.2.1 分部分项工程项目清单计价表
工程名称：新风、通风工程 |  |  |  | 标段：大连理工大学大学生服务楼维修改造项目一标段 |  |  | 第 6 页 共 8 页
序号 | 项目编码 | 项目名称 | 项目特征描述 |  | 计量 单位 | 工程量 |  | 金额（元）
[8 empty] | 综合单价 | 合价
26 | 030703007001 | 单层百叶风口 | 1、名称：单层百叶风口 2、型号：500*250 自带调节阀L=1000m3/h 3、材质：铝合金 4、配合后期装饰及工艺风口调整等 5、满足招标文件、图纸设计及相关施工规范要求，结合施工现场情况综合考虑报价 |  | 个 | 2
27 | 030703007012 | 单层百叶风口 | 1、名称：单层百叶风口 2、型号：500*400 自带调节阀L=1500m3/h 3、材质：铝合金 4、配合后期装饰及工艺风口调整等 5、满足招标文件、图纸设计及相关施工规范要求，结合施工现场情况综合考虑报价 |  | 个 | 1
28 | 030703007013 | 单层百叶风口 | 1、名称：单层百叶风口 2、型号：800*400 自带调节阀L=2400m3/h 3、材质：铝合金 4、配合后期装饰及工艺风口调整等 5、满足招标文件、图纸设计及相关施工规范要求，结合施工现场情况综合考虑报价 |  | 个 | 2
29 | 030703007014 | 双层百叶风口 | 1、名称：双层百叶风口 2、型号：150*100 自带调节阀L=100m3/h 3、材质：铝合金 4、配合后期装饰及工艺风口调整等 5、满足招标文件、图纸设计及相关施工规范要求，结合施工现场情况综合考虑报价 |  | 个 | 1
30 | 030703007015 | 双层百叶风口 | 1、名称：双层百叶风口 2、型号：200*150 自带调节阀L=200m3/h 3、材质：铝合金 4、配合后期装饰及工艺风口调整等 5、满足招标文件、图纸设计及相关施工规范要求，结合施工现场情况综合考虑报价 |  | 个 | 1
本页小计
表E.2.1 分部分项工程项目清单计价表
工程名称：新风、通风工程 |  |  |  | 标段：大连理工大学大学生服务楼维修改造项目一标段 |  |  | 第 7 页 共 8 页
序号 | 项目编码 | 项目名称 | 项目特征描述 |  | 计量 单位 | 工程量 |  | 金额（元）
[8 empty] | 综合单价 | 合价
31 | 030703007016 | 双层百叶风口 | 1、名称：双层百叶风口 2、型号：300*150 自带调节阀L=300m3/h 3、材质：铝合金 4、配合后期装饰及工艺风口调整等 5、满足招标文件、图纸设计及相关施工规范要求，结合施工现场情况综合考虑报价 |  | 个 | 14
32 | 030703007017 | 双层百叶风口 | 1、名称：双层百叶风口 2、型号：300*200 自带调节阀L=400m3/h 3、材质：铝合金 4、配合后期装饰及工艺风口调整等 5、满足招标文件、图纸设计及相关施工规范要求，结合施工现场情况综合考虑报价 |  | 个 | 12
33 | 030703007018 | 双层百叶风口 | 1、名称：双层百叶风口 2、型号：400*200 自带调节阀L=500m3/h 3、材质：铝合金 4、配合后期装饰及工艺风口调整等 5、满足招标文件、图纸设计及相关施工规范要求，结合施工现场情况综合考虑报价 |  | 个 | 5
34 | 030703007019 | 防雨百叶 | 1、名称：防雨百叶 2、型号：250*250 3、材质：铝合金 4、含镀锌钢丝网(网孔直径20mm,钢丝直径3mm)，配合后期装饰及工艺风口调整等 5、满足招标文件、图纸设计及相关施工规范要求，结合施工现场情况综合考虑报价 |  | 个 | 2
35 | 030703007020 | 防雨百叶 | 1、名称：防雨百叶 2、型号：320*450 3、材质：铝合金 4、含镀锌钢丝网(网孔直径20mm,钢丝直径3mm)，配合后期装饰及工艺风口调整等 5、满足招标文件、图纸设计及相关施工规范要求，结合施工现场情况综合考虑报价 |  | 个 | 4
本页小计
表E.2.1 分部分项工程项目清单计价表
工程名称：新风、通风工程 |  |  |  | 标段：大连理工大学大学生服务楼维修改造项目一标段 |  |  | 第 8 页 共 8 页
序号 | 项目编码 | 项目名称 | 项目特征描述 |  | 计量 单位 | 工程量 |  | 金额（元）
[8 empty] | 综合单价 | 合价
36 | 030703007021 | 防雨百叶 | 1、名称：防雨百叶 2、型号：500*450 3、材质：铝合金 4、含镀锌钢丝网(网孔直径20mm,钢丝直径3mm)，配合后期装饰及工艺风口调整等 5、满足招标文件、图纸设计及相关施工规范要求，结合施工现场情况综合考虑报价 |  | 个 | 8
37 | 030703007022 | 防雨百叶 | 1、名称：防雨百叶 2、型号：1500*300 3、材质：铝合金 4、含镀锌钢丝网(网孔直径20mm,钢丝直径3mm)，配合后期装饰及工艺风口调整等 5、满足招标文件、图纸设计及相关施工规范要求，结合施工现场情况综合考虑报价 |  | 个 | 1
38 | 031201003008 | 金属结构除锈、刷油 | 1、支吊架除锈、刷2道防锈漆、2道调和漆 2、满足招标文件、图纸设计及相关施工规范要求，结合施工现场情况综合考虑报价 |  | kg | 3031.48
39 | 031208003004 | 新风、通风管道绝热 | 1、名称：难燃B1级闭孔橡塑发泡保温材料 2、规格：(0℃时,λ≤0.033W/m.K,40%%DC时,λ≤0.037W/m.K;湿阻因子≥10000,真空吸水率≤10%,烟密度等级不大于50,氧指数≥35%,表观密度(40~65Kg/m³)制作,保温材料应采用专用工具、原厂提供合格粘接剂粘合 3、满足招标文件、图纸设计及相关施工规范要求，结合施工现场情况综合考虑报价 |  | m3 | 12.7
安装费用
40 | 031008001001 | 全系统调试 | 1、满足招标文件、图纸设计及相关施工规范要求，结合施工现场情况综合考虑报价 |  | 系统 | 1
本页小计
合 计

## 表E.3.1 措施项目清单计价表
E.3.1 措施项目清单计价表
工程名称：新风、通风工程 |  |  | 标段：大连理工大学大学生服务楼维修改造项目一标段 |  | 第 1 页 共 1 页
序号 | 项目编码 | 项目名称 |  | 工作内容 |  | 价格（元） | 备注
1 | 031401023001 | 文明施工和环境保护
2 | 031401021001 | 雨季施工增加
3 | 031401020001 | 夜间施工增加和白天施工照明
4 | 031401013001 | 二次搬运
5 | 031401021002 | 冬季施工增加
6 | 031401015001 | 已完工程及设备保护
7 | 041201027001 | 市政工程施工干扰
8 | 031401001001 | 脚手架 |  | 1、投标单位结合现场情况依据施工组织设计等资料综合考虑自主报价 2、满足招标文件、图纸设计及相关施工规范要求，结合施工现场情况
本页小计 | [6 empty] | --
合 计 | [6 empty] | --
注：措施项目清单费用构成详见本标准表 E.3.2，大型机械进出场及安拆费用组成见本标准表 E.3.4。

## 表E.4.1 其他项目清单计价表
表E.4.1 其他项目清单计价表
工程名称：新风、通风工程 |  | 标段：大连理工大学大学生服务楼维修改造项目一标段 |  |  |  | 第 1 页 共 1 页
序号 | 项目名称 |  | 暂估（暂定）金额（元） | 结算（确定）金额（元） | 调整金额± （元） |  | 备注
1 | 暂列金额 | [5 empty] | 详见本标准表 E.4.2
2 | 专业工程暂估价 | [5 empty] | 详见本标准表 E.4.3
3 | 计日工 | [5 empty] | 详见本标准表 E.4.4
4 | 总承包服务费 | [5 empty] | 详见本标准表 E.4.5
5 | 合同中约定的其他项目
合 计

## 表E.5.1 规费、税金项目计价表
表E.5.1 规费、税金项目计价表
工程名称：新风、通风工程 |  | 标段：大连理工大学大学生服务楼维修改造项目一标段 |  |  | 第 1 页 共 1 页
序号 | 项目名称 |  | 计算基础说明 | 计算基础 |  | 费率、税率(%) | 金额（元）
1 | 规费
1.1 | 社会保障费
1.2 | 住房公积金
1.3 | 其它
2 | 税金
合 计