## 表E.1.1 工程清单项目汇总表
表E.1.1 工程清单项目汇总表
工程名称：给排水工程 |  | 标段：大连理工大学大学生服务楼维修改造项目一标段 | 第 1 页 共 1 页
序号 | 项目内容 |  |  | 金额（元）
1 | 分部分项工程项目
1.1 | 给水工程
1.2 | 排水工程
1.3 | 室外排水工程
1.4 | 拆除
1.5 | 土方工程
2 | 措施项目（不含安全施工措施费）
2.1 | 其中：文明施工和环境保护
2.2 | 其中：雨季施工增加
2.3 | 其中：夜间施工增加和白天施工照明
2.4 | 其中：二次搬运
2.5 | 其中：冬季施工增加
2.6 | 其中：已完工程及设备保护
2.7 | 其中：市政工程施工干扰
3 | 其他项目
3.1 | 其中：暂列金额
3.2 | 其中：专业工程暂估价
3.3 | 其中：计日工
3.4 | 其中：总承包服务费
3.5 | 其中：合同中约定的其他项目
4 | 规费
5 | 人工费动态调整
6 | 安全施工措施费
7 | 税金
合 计
注：1.专业工程暂估价为含安全施工措施费和税金的价格，在计算增值税计算基础时不应包含专业工程暂估价金额； 2.本表用于单位工程、单项工程，以及以合同标的为工程清单编制对象的汇总计算。

## 表E.2.1 分部分项工程项目清单计价表
表E.2.1 分部分项工程项目清单计价表
工程名称：给排水工程 |  |  |  | 标段：大连理工大学大学生服务楼维修改造项目一标段 |  |  | 第 1 页 共 15 页
序号 | 项目编码 | 项目名称 | 项目特征描述 |  | 计量 单位 | 工程量 |  | 金额（元）
[8 empty] | 综合单价 | 合价
给水工程
1 | 031001008001 | 塑料管 | 1、名称：PPR给水管 2、规格型号：DN50，PN=1.25 3、连接方式：热熔连接 4、其他：含配套管件等安装；管道色标色环、水压试验、消毒冲洗等内容 5、满足招标文件、图纸设计及相关施工规范要求，结合施工现场情况综合考虑报价 |  | m | 73.7
2 | 031001008002 | 塑料管 | 1、名称：PPR给水管 2、规格型号：DN40，PN=1.25 3、连接方式：热熔连接 4、其他：含配套管件等安装；管道色标色环、水压试验、消毒冲洗等内容 5、满足招标文件、图纸设计及相关施工规范要求，结合施工现场情况综合考虑报价 |  | m | 18.8
3 | 031001008003 | 塑料管 | 1、名称：PPR给水管 2、规格型号：DN32，PN=1.25 3、连接方式：热熔连接 4、其他：含配套管件等安装；管道色标色环、水压试验、消毒冲洗等内容 5、满足招标文件、图纸设计及相关施工规范要求，结合施工现场情况综合考虑报价 |  | m | 10.2
本页小计
表E.2.1 分部分项工程项目清单计价表
工程名称：给排水工程 |  |  |  | 标段：大连理工大学大学生服务楼维修改造项目一标段 |  |  | 第 2 页 共 15 页
序号 | 项目编码 | 项目名称 | 项目特征描述 |  | 计量 单位 | 工程量 |  | 金额（元）
[8 empty] | 综合单价 | 合价
4 | 031001008004 | 塑料管 | 1、名称：PPR给水管 2、规格型号：DN25，PN=1.25 3、连接方式：热熔连接 4、其他：含配套管件等安装；管道色标色环、水压试验、消毒冲洗等内容 5、满足招标文件、图纸设计及相关施工规范要求，结合施工现场情况综合考虑报价 |  | m | 27.2
5 | 031001008005 | 塑料管 | 1、名称：PPR给水管 2、规格型号：DN20，PN=1.25 3、连接方式：热熔连接 4、其他：含配套管件等安装；管道色标色环、水压试验、消毒冲洗等内容 5、满足招标文件、图纸设计及相关施工规范要求，结合施工现场情况综合考虑报价 |  | m | 142
6 | 031001008006 | 塑料管 | 1、名称：PPR给水管 2、规格型号：DN15，PN=1.25 3、连接方式：热熔连接 4、其他：含配套管件等安装；管道色标色环、水压试验、消毒冲洗等内容 5、满足招标文件、图纸设计及相关施工规范要求，结合施工现场情况综合考虑报价 |  | m | 518.5
本页小计
表E.2.1 分部分项工程项目清单计价表
工程名称：给排水工程 |  |  |  | 标段：大连理工大学大学生服务楼维修改造项目一标段 |  |  | 第 3 页 共 15 页
序号 | 项目编码 | 项目名称 | 项目特征描述 |  | 计量 单位 | 工程量 |  | 金额（元）
[8 empty] | 综合单价 | 合价
7 | 031001008010 | 塑料管 | 1、名称：PPR热水管 2、规格型号：DN15，PN=2.0 3、连接方式：热熔连接 4、其他：含配套管件等安装；水压试验、消毒冲洗等内容 5、满足招标文件、图纸设计及相关施工规范要求，结合施工现场情况综合考虑报价 |  | m | 12
8 | 031301001001 | 凿(压、切割)槽 | 1、开槽及恢复 2、满足招标文件、图纸设计及相关施工规范要求，结合施工现场情况综合考虑报价 |  | m | 340
9 | 031002001013 | 金属阀门 | 1、名称：不锈钢球阀 2、规格型号：DN50 3、连接方式：螺纹连接 4、满足招标文件、图纸设计及相关施工规范要求，结合施工现场情况综合考虑报价 |  | 个 | 2
10 | 031002001014 | 金属阀门 | 1、名称：补水电磁阀 2、规格型号：DN50 3、连接方式：螺纹连接 4、满足招标文件、图纸设计及相关施工规范要求，结合施工现场情况综合考虑报价 |  | 个 | 1
本页小计
表E.2.1 分部分项工程项目清单计价表
工程名称：给排水工程 |  |  |  | 标段：大连理工大学大学生服务楼维修改造项目一标段 |  |  | 第 4 页 共 15 页
序号 | 项目编码 | 项目名称 | 项目特征描述 |  | 计量 单位 | 工程量 |  | 金额（元）
[8 empty] | 综合单价 | 合价
11 | 031002001002 | 金属阀门 | 1、名称：铜芯截止阀 2、规格型号：DN50 3、连接方式：螺纹连接 4、满足招标文件、图纸设计及相关施工规范要求，结合施工现场情况综合考虑报价 |  | 个 | 4
12 | 031002001012 | 金属阀门 | 1、名称：铜芯截止阀 2、规格型号：DN40 3、连接方式：螺纹连接 4、满足招标文件、图纸设计及相关施工规范要求，结合施工现场情况综合考虑报价 |  | 个 | 10
13 | 031002001001 | 金属阀门 | 1、名称：铜芯截止阀 2、规格型号：DN32 3、连接方式：螺纹连接 4、满足招标文件、图纸设计及相关施工规范要求，结合施工现场情况综合考虑报价 |  | 个 | 1
14 | 031002001004 | 金属阀门 | 1、名称：铜芯截止阀 2、规格型号：DN25 3、连接方式：螺纹连接 4、满足招标文件、图纸设计及相关施工规范要求，结合施工现场情况综合考虑报价 |  | 个 | 2
本页小计
表E.2.1 分部分项工程项目清单计价表
工程名称：给排水工程 |  |  |  | 标段：大连理工大学大学生服务楼维修改造项目一标段 |  |  | 第 5 页 共 15 页
序号 | 项目编码 | 项目名称 | 项目特征描述 |  | 计量 单位 | 工程量 |  | 金额（元）
[8 empty] | 综合单价 | 合价
15 | 031002001003 | 金属阀门 | 1、名称：铜芯截止阀 2、规格型号：DN20 3、连接方式：螺纹连接 4、满足招标文件、图纸设计及相关施工规范要求，结合施工现场情况综合考虑报价 |  | 个 | 1
16 | 031002001005 | 金属阀门 | 1、名称：铜芯截止阀 2、规格型号：DN15 3、连接方式：螺纹连接 4、满足招标文件、图纸设计及相关施工规范要求，结合施工现场情况综合考虑报价 |  | 个 | 11
17 | 031002001015 | 金属阀门 | 1、名称：角阀 2、规格型号：DN15 3、连接方式：螺纹连接 4、满足招标文件、图纸设计及相关施工规范要求，结合施工现场情况综合考虑报价 |  | 个 | 35
18 | 031002001007 | 金属阀门 | 1、名称：自动排气阀 2、规格型号：DN25 3、连接方式：螺纹连接 4、满足招标文件、图纸设计及相关施工规范要求，结合施工现场情况综合考虑报价 |  | 个 | 2
本页小计
表E.2.1 分部分项工程项目清单计价表
工程名称：给排水工程 |  |  |  | 标段：大连理工大学大学生服务楼维修改造项目一标段 |  |  | 第 6 页 共 15 页
序号 | 项目编码 | 项目名称 | 项目特征描述 |  | 计量 单位 | 工程量 |  | 金额（元）
[8 empty] | 综合单价 | 合价
19 | 031002006001 | 除污器(过滤器) | 1、名称：Y型过滤器 2、规格型号：DN50 3、连接方式：螺纹连接 4、满足招标文件、图纸设计及相关施工规范要求，结合施工现场情况综合考虑报价 |  | 组 | 2
20 | 031002011001 | 水表 | 1、名称：水表 2、规格型号：DN50 3、连接方式：螺纹连接 4、满足招标文件、图纸设计及相关施工规范要求，结合施工现场情况综合考虑报价 |  | 个 | 1
21 | 031301005001 | 支/吊架、基础型钢 | 1、管卡、支吊架及附件等制作、安装 2、除锈、红丹漆二遍、灰调和漆二遍 3、满足招标文件、图纸设计及相关施工规范要求，结合施工现场情况综合考虑报价 |  | kg | 222
22 | 031208002001 | 其他管道绝热 | 1、名称：橡塑保温 2、满足招标文件、图纸设计及相关施工规范要求，结合施工现场情况综合考虑报价 |  | m3 | 2.53
本页小计
表E.2.1 分部分项工程项目清单计价表
工程名称：给排水工程 |  |  |  | 标段：大连理工大学大学生服务楼维修改造项目一标段 |  |  | 第 7 页 共 15 页
序号 | 项目编码 | 项目名称 | 项目特征描述 |  | 计量 单位 | 工程量 |  | 金额（元）
[8 empty] | 综合单价 | 合价
23 | 031301003001 | 套管 | 1、名称：钢套管制作安装 2、规格：介质管道公称直径DN50 3、配合预留孔洞、套管切管、焊接、除锈刷漆、安装、填塞密封材料防水油膏填实等 4、满足招标文件、图纸设计及相关施工规范要求，结合施工现场情况综合考虑报价 |  | 个 | 8
24 | 031301003008 | 套管 | 1、名称：钢套管制作安装 2、规格：介质管道公称直径DN40 3、配合预留孔洞、套管切管、焊接、除锈刷漆、安装、填塞密封材料防水油膏填实等 4、满足招标文件、图纸设计及相关施工规范要求，结合施工现场情况综合考虑报价 |  | 个 | 5
25 | 031301003009 | 套管 | 1、名称：钢套管制作安装 2、规格：介质管道公称直径DN32 3、配合预留孔洞、套管切管、焊接、除锈刷漆、安装、填塞密封材料防水油膏填实等 4、满足招标文件、图纸设计及相关施工规范要求，结合施工现场情况综合考虑报价 |  | 个 | 10
本页小计
表E.2.1 分部分项工程项目清单计价表
工程名称：给排水工程 |  |  |  | 标段：大连理工大学大学生服务楼维修改造项目一标段 |  |  | 第 8 页 共 15 页
序号 | 项目编码 | 项目名称 | 项目特征描述 |  | 计量 单位 | 工程量 |  | 金额（元）
[8 empty] | 综合单价 | 合价
26 | 031301003010 | 套管 | 1、名称：钢套管制作安装 2、规格：介质管道公称直径DN25 3、配合预留孔洞、套管切管、焊接、除锈刷漆、安装、填塞密封材料防水油膏填实等 4、满足招标文件、图纸设计及相关施工规范要求，结合施工现场情况综合考虑报价 |  | 个 | 5
27 | 031301003005 | 套管 | 1、名称：钢套管制作安装 2、规格：介质管道公称直径DN20 3、配合预留孔洞、套管切管、焊接、除锈刷漆、安装、填塞密封材料防水油膏填实等 4、满足招标文件、图纸设计及相关施工规范要求，结合施工现场情况综合考虑报价 |  | 个 | 7
28 | 031301003011 | 套管 | 1、名称：钢套管制作安装 2、规格：介质管道公称直径DN15 3、配合预留孔洞、套管切管、焊接、除锈刷漆、安装、填塞密封材料防水油膏填实等 4、满足招标文件、图纸设计及相关施工规范要求，结合施工现场情况综合考虑报价 |  | 个 | 6
排水工程
本页小计
表E.2.1 分部分项工程项目清单计价表
工程名称：给排水工程 |  |  |  | 标段：大连理工大学大学生服务楼维修改造项目一标段 |  |  | 第 9 页 共 15 页
序号 | 项目编码 | 项目名称 | 项目特征描述 |  | 计量 单位 | 工程量 |  | 金额（元）
[8 empty] | 综合单价 | 合价
29 | 031001008011 | 塑料管 | 1、名称：UPVC排水管 2、规格型号：DN150 3、连接方式：承插粘结 4、其他：含配套管件、伸缩节、阻火圈等安装；灌水试验等内容 5、满足招标文件、图纸设计及相关施工规范要求，结合施工现场情况综合考虑报价 |  | m | 1
30 | 031001008007 | 塑料管 | 1、名称：UPVC排水管 2、规格型号：DN100 3、连接方式：承插粘结 4、其他：含配套管件、伸缩节、阻火圈等安装；灌水试验等内容 5、满足招标文件、图纸设计及相关施工规范要求，结合施工现场情况综合考虑报价 |  | m | 220
31 | 031001008008 | 塑料管 | 1、名称：UPVC排水管 2、规格型号：DN75 3、连接方式：承插粘结 4、其他：含配套管件、伸缩节、阻火圈等安装；灌水试验等内容 5、满足招标文件、图纸设计及相关施工规范要求，结合施工现场情况综合考虑报价 |  | m | 75
本页小计
表E.2.1 分部分项工程项目清单计价表
工程名称：给排水工程 |  |  |  | 标段：大连理工大学大学生服务楼维修改造项目一标段 |  |  | 第 10 页 共 15 页
序号 | 项目编码 | 项目名称 | 项目特征描述 |  | 计量 单位 | 工程量 |  | 金额（元）
[8 empty] | 综合单价 | 合价
32 | 031001008009 | 塑料管 | 1、名称：UPVC排水管 2、规格型号：DN50 3、连接方式：承插粘结 4、其他：含配套管件、伸缩节、阻火圈等安装；灌水试验等内容 5、满足招标文件、图纸设计及相关施工规范要求，结合施工现场情况综合考虑报价 |  | m | 216.5
33 | 031003006001 | 大便器 | 1、名称：陶瓷蹲式大便器（含冲水装置） 2、其他：含配套给排水连接管及阀门等安装及材料费 3、最终规格样式由招标人最终确定 4、满足招标文件、图纸设计及相关施工规范要求，结合施工现场情况综合考虑报价 |  | 组 | 40
34 | 031003006002 | 大便器 | 1、名称：陶瓷连体式坐便器 2、其他：含配套给排水连接管及阀门等安装及材料费 3、最终规格样式由招标人最终确定 4、满足招标文件、图纸设计及相关施工规范要求，结合施工现场情况综合考虑报价 |  | 组 | 5
本页小计
表E.2.1 分部分项工程项目清单计价表
工程名称：给排水工程 |  |  |  | 标段：大连理工大学大学生服务楼维修改造项目一标段 |  |  | 第 11 页 共 15 页
序号 | 项目编码 | 项目名称 | 项目特征描述 |  | 计量 单位 | 工程量 |  | 金额（元）
[8 empty] | 综合单价 | 合价
35 | 031003007001 | 小便器 | 1、名称：陶瓷感应式挂式小便器（含感应器） 2、阀组形式：感应式冲洗阀 3、其他：含配套给排水连接管及感应阀（暗装）等安装及材料费 4、最终规格样式由招标人最终确定 5、满足招标文件、图纸设计及相关施工规范要求，结合施工现场情况综合考虑报价 |  | 组 | 20
36 | 031003003001 | 洗脸盆 | 1、名称：陶瓷台式洗手盆 2、阀组形式：感应式陶瓷阀芯龙头 3、其他：含下水套装（下水翻板，排水软管，不锈钢金属给水软管，台下盆支架，铜制角阀等）等安装及材料费 4、最终规格样式由招标人最终确定 5、满足招标文件、图纸设计及相关施工规范要求，结合施工现场情况综合考虑报价 |  | 组 | 20
本页小计
表E.2.1 分部分项工程项目清单计价表
工程名称：给排水工程 |  |  |  | 标段：大连理工大学大学生服务楼维修改造项目一标段 |  |  | 第 12 页 共 15 页
序号 | 项目编码 | 项目名称 | 项目特征描述 |  | 计量 单位 | 工程量 |  | 金额（元）
[8 empty] | 综合单价 | 合价
37 | 031003003002 | 洗脸盆 | 1、名称：陶瓷柱式洗手盆 2、阀组形式：感应式陶瓷阀芯龙头 3、其他：含下水套装（下水翻板，排水软管，不锈钢金属给水软管，铜制角阀等）等安装及材料费 4、最终规格样式由招标人最终确定 5、满足招标文件、图纸设计及相关施工规范要求，结合施工现场情况综合考虑报价 |  | 组 | 8
38 | 031003008001 | 其他成品卫生器具 | 1、名称：拖布池 2、其他：含龙头等安装及材料费 3、满足招标文件、图纸设计及相关施工规范要求，结合施工现场情况综合考虑报价 |  | 组 | 7
39 | 031003014001 | 给、排水附件 | 1、名称：不锈钢地漏 2、规格：DN75 3、满足招标文件、图纸设计及相关施工规范要求，结合施工现场情况综合考虑报价 |  | 个 | 1
40 | 031003014002 | 给、排水附件 | 1、名称：不锈钢地漏 2、规格：DN50 3、满足招标文件、图纸设计及相关施工规范要求，结合施工现场情况综合考虑报价 |  | 个 | 48
本页小计
表E.2.1 分部分项工程项目清单计价表
工程名称：给排水工程 |  |  |  | 标段：大连理工大学大学生服务楼维修改造项目一标段 |  |  | 第 13 页 共 15 页
序号 | 项目编码 | 项目名称 | 项目特征描述 |  | 计量 单位 | 工程量 |  | 金额（元）
[8 empty] | 综合单价 | 合价
41 | 031003014003 | 给、排水附件 | 1、名称：地面清扫口 2、规格：DN100 3、满足招标文件、图纸设计及相关施工规范要求，结合施工现场情况综合考虑报价 |  | 个 | 2
42 | 031003014004 | 给、排水附件 | 1、名称：地面清扫口 2、规格：DN75 3、满足招标文件、图纸设计及相关施工规范要求，结合施工现场情况综合考虑报价 |  | 个 | 2
43 | 031003014005 | 给、排水附件 | 1、名称：地面清扫口 2、规格：DN50 3、满足招标文件、图纸设计及相关施工规范要求，结合施工现场情况综合考虑报价 |  | 个 | 2
44 | 030703013001 | 通气帽 | 1、名称：侧墙通气帽 2、规格：DN50 3、满足招标文件、图纸设计及相关施工规范要求，结合施工现场情况综合考虑报价 |  | 个 | 3
室外排水工程
45 | 031001008012 | 塑料管 | 1、名称：HDPE缠绕结构壁B型管 2、规格型号：DN200 3、连接方式：热收缩带 4、其他：灌水试验等内容 5、满足招标文件、图纸设计及相关施工规范要求，结合施工现场情况综合考虑报价 |  | m | 80
本页小计
表E.2.1 分部分项工程项目清单计价表
工程名称：给排水工程 |  |  |  | 标段：大连理工大学大学生服务楼维修改造项目一标段 |  |  | 第 14 页 共 15 页
序号 | 项目编码 | 项目名称 | 项目特征描述 |  | 计量 单位 | 工程量 |  | 金额（元）
[8 empty] | 综合单价 | 合价
46 | 040504003001 | 成品井 | 1、名称：污水检查井 2、规格：φ630mm，HDPE材质 3、配套圆形铸铁井盖及防护内盖，管道与检查井之间采用橡胶密封圈柔性连接，并使用不锈钢连接件进行加固 4、满足招标文件、图纸设计及相关施工规范要求，结合施工现场情况综合考虑报价 |  | 座 | 7
拆除
47 | 03B006 | 拆除 | 1、拆除原给排水系统管道、阀门、设备等相关内容 2、拆除后管道、阀门、设备等考虑抵扣 3、临时堆放点、周边倒运点及运距投标单位自行考虑，包含装运、卸车、场内行驶道路洒水养护及临时堆放点需要的相关费用等 4、满足招标文件、图纸设计及相关施工规范要求，结合施工现场情况综合考虑报价满足招标文件、图纸设计及相关施工规范要求，结合施工现场情况综合考虑报价 |  | 项 | 1
土方工程
本页小计
表E.2.1 分部分项工程项目清单计价表
工程名称：给排水工程 |  |  |  | 标段：大连理工大学大学生服务楼维修改造项目一标段 |  |  | 第 15 页 共 15 页
序号 | 项目编码 | 项目名称 | 项目特征描述 |  | 计量 单位 | 工程量 |  | 金额（元）
[8 empty] | 综合单价 | 合价
48 | 040102002001 | 沟槽挖装土石方 | 1、土石类别由施工单位根据现场实际情况及地勘资料自行确定 2、开挖方式由施工单位自行确定 3、包含沟槽清理、土石方装车等 4、弃土点及外运距投标单位自行考虑 5、满足招标文件、图纸设计及相关施工规范要求，结合施工现场情况综合考虑报价 |  | m3 | 144
49 | 040103001003 | 砂垫层 | 1、压实满足规范、图纸要求 2、满足招标文件、图纸设计及相关施工规范要求，结合施工现场情况综合考虑报价 |  | m3 | 6.5
50 | 040103001001 | 砂回填 | 1、压实满足规范、图纸要求 2、满足招标文件、图纸设计及相关施工规范要求，结合施工现场情况综合考虑报价 |  | m3 | 10.3
51 | 040103001002 | 土方回填 | 1、原土回填，分层碾压 2、土质要求满足设计及规范要求 3、取土点及距离投标单位自行考虑 4、满足招标文件、图纸设计及相关施工规范要求，结合施工现场情况综合考虑报价 |  | m3 | 99
本页小计
合 计

## 表E.3.1 措施项目清单计价表
E.3.1 措施项目清单计价表
工程名称：给排水工程 |  |  | 标段：大连理工大学大学生服务楼维修改造项目一标段 |  | 第 1 页 共 1 页
序号 | 项目编码 | 项目名称 |  | 工作内容 |  | 价格（元） | 备注
1 | 031401023001 | 文明施工和环境保护
2 | 031401021001 | 雨季施工增加
3 | 031401020001 | 夜间施工增加和白天施工照明
4 | 031401013001 | 二次搬运
5 | 031401021002 | 冬季施工增加
6 | 031401015001 | 已完工程及设备保护
7 | 041201027001 | 市政工程施工干扰
8 | 031401001001 | 脚手架
9 | 031401025001 | 操作物超高增加
本页小计 | [6 empty] | --
合 计 | [6 empty] | --
注：措施项目清单费用构成详见本标准表 E.3.2，大型机械进出场及安拆费用组成见本标准表 E.3.4。

## 表E.4.1 其他项目清单计价表
表E.4.1 其他项目清单计价表
工程名称：给排水工程 |  | 标段：大连理工大学大学生服务楼维修改造项目一标段 |  |  |  | 第 1 页 共 1 页
序号 | 项目名称 |  | 暂估（暂定）金额（元） | 结算（确定）金额（元） | 调整金额± （元） |  | 备注
1 | 暂列金额 | [5 empty] | 详见本标准表 E.4.2
2 | 专业工程暂估价 | [5 empty] | 详见本标准表 E.4.3
3 | 计日工 | [5 empty] | 详见本标准表 E.4.4
4 | 总承包服务费 | [5 empty] | 详见本标准表 E.4.5
5 | 合同中约定的其他项目
合 计

## 表E.5.1 规费、税金项目计价表
表E.5.1 规费、税金项目计价表
工程名称：给排水工程 |  | 标段：大连理工大学大学生服务楼维修改造项目一标段 |  |  | 第 1 页 共 1 页
序号 | 项目名称 |  | 计算基础说明 | 计算基础 |  | 费率、税率(%) | 金额（元）
1 | 规费
1.1 | 社会保障费
1.2 | 住房公积金
1.3 | 其它
2 | 税金
合 计