## 表E.1.1 工程清单项目汇总表
表E.1.1 工程清单项目汇总表
工程名称：采暖工程 |  | 标段：大连理工大学大学生服务楼维修改造项目一标段 | 第 1 页 共 1 页
序号 | 项目内容 |  |  | 金额（元）
1 | 分部分项工程项目
1.1 | 采暖系统
1.2 | 安装费用
2 | 措施项目（不含安全施工措施费）
2.1 | 其中：文明施工和环境保护
2.2 | 其中：雨季施工增加
2.3 | 其中：夜间施工增加和白天施工照明
2.4 | 其中：二次搬运
2.5 | 其中：冬季施工增加
2.6 | 其中：已完工程及设备保护
2.7 | 其中：市政工程施工干扰
3 | 其他项目
3.1 | 其中：暂列金额
3.2 | 其中：专业工程暂估价
3.3 | 其中：计日工
3.4 | 其中：总承包服务费
3.5 | 其中：合同中约定的其他项目
4 | 规费
5 | 人工费动态调整
6 | 安全施工措施费
7 | 税金
合 计
注：1.专业工程暂估价为含安全施工措施费和税金的价格，在计算增值税计算基础时不应包含专业工程暂估价金额； 2.本表用于单位工程、单项工程，以及以合同标的为工程清单编制对象的汇总计算。

## 表E.2.1 分部分项工程项目清单计价表
表E.2.1 分部分项工程项目清单计价表
工程名称：采暖工程 |  |  |  | 标段：大连理工大学大学生服务楼维修改造项目一标段 |  |  | 第 1 页 共 14 页
序号 | 项目编码 | 项目名称 | 项目特征描述 |  | 计量 单位 | 工程量 |  | 金额（元）
[8 empty] | 综合单价 | 合价
采暖系统
供暖系统
1 | 03B004 | 拆除 | 1、拆除原采暖系统管道、阀门、散热器、设备等相关内容 2、拆除后管道、阀门、散热器等考虑抵扣 3、临时堆放点、周边倒运点及运距投标单位自行考虑，包含装运、卸车、场内行驶道路洒水养护及临时堆放点需要的相关费用等 4、满足招标文件、图纸设计及相关施工规范要求，结合施工现场情况综合考虑报价满足招标文件、图纸设计及相关施工规范要求，结合施工现场情况综合考虑报价 |  | 项 | 1
2 | 031001002001 | 镀锌钢管 | 1、名称：镀锌钢管 2、规格:DN20 3、连接方式:螺纹连接 4、含配套管件、管道色标色环等安装及材料费及水压试验、水冲洗等，套丝时破坏的镀锌层表面以及外露螺纹部分应做防腐处理 5、满足招标文件、图纸设计及相关施工规范要求，结合施工现场情况综合考虑报价 |  | m | 8.2
3 | 031001002002 | 镀锌钢管 | 1、名称：镀锌钢管 2、规格:DN25 3、连接方式:螺纹连接 4、含配套管件、管道色标色环等安装及材料费及水压试验、水冲洗等，套丝时破坏的镀锌层表面以及外露螺纹部分应做防腐处理 5、满足招标文件、图纸设计及相关施工规范要求，结合施工现场情况综合考虑报价 |  | m | 829
本页小计
表E.2.1 分部分项工程项目清单计价表
工程名称：采暖工程 |  |  |  | 标段：大连理工大学大学生服务楼维修改造项目一标段 |  |  | 第 2 页 共 14 页
序号 | 项目编码 | 项目名称 | 项目特征描述 |  | 计量 单位 | 工程量 |  | 金额（元）
[8 empty] | 综合单价 | 合价
4 | 031001002003 | 镀锌钢管 | 1、名称：镀锌钢管 2、规格:DN32 3、连接方式:螺纹连接 4、含配套管件、管道色标色环等安装及材料费及水压试验、水冲洗等，套丝时破坏的镀锌层表面以及外露螺纹部分应做防腐处理 5、满足招标文件、图纸设计及相关施工规范要求，结合施工现场情况综合考虑报价 |  | m | 939.9
5 | 031001002004 | 镀锌钢管 | 1、名称：镀锌钢管 2、规格:DN40 3、连接方式:螺纹连接 4、含配套管件、管道色标色环等安装及材料费及水压试验、水冲洗等，套丝时破坏的镀锌层表面以及外露螺纹部分应做防腐处理 5、满足招标文件、图纸设计及相关施工规范要求，结合施工现场情况综合考虑报价 |  | m | 39.2
6 | 031001002005 | 无缝钢管 | 1、名称：镀锌钢管 2、规格:DN50 3、连接方式:螺纹连接 4、含配套管件、管道色标色环等安装及材料费及水压试验、水冲洗等，套丝时破坏的镀锌层表面以及外露螺纹部分应做防腐处理 5、满足招标文件、图纸设计及相关施工规范要求，结合施工现场情况综合考虑报价 |  | m | 93.9
7 | 031001003001 | 无缝钢管 | 1、名称：无缝钢管 2、规格:DN65 3、连接方式:焊接 4、含配套管件、管道色标色环等安装及材料费及水压试验、水冲洗等 5、满足招标文件、图纸设计及相关施工规范要求，结合施工现场情况综合考虑报价 |  | m | 160
本页小计
表E.2.1 分部分项工程项目清单计价表
工程名称：采暖工程 |  |  |  | 标段：大连理工大学大学生服务楼维修改造项目一标段 |  |  | 第 3 页 共 14 页
序号 | 项目编码 | 项目名称 | 项目特征描述 |  | 计量 单位 | 工程量 |  | 金额（元）
[8 empty] | 综合单价 | 合价
8 | 031001003002 | 无缝钢管 | 1、名称：无缝钢管 2、规格:DN80 3、连接方式:焊接 4、含配套管件、管道色标色环等安装及材料费及水压试验、水冲洗等 5、满足招标文件、图纸设计及相关施工规范要求，结合施工现场情况综合考虑报价 |  | m | 123.3
9 | 031001003003 | 无缝钢管 | 1、名称：无缝钢管 2、规格:DN100 3、连接方式:焊接 4、含配套管件、管道色标色环等安装及材料费及水压试验、水冲洗等 5、满足招标文件、图纸设计及相关施工规范要求，结合施工现场情况综合考虑报价 |  | m | 101.7
10 | 031001003004 | 无缝钢管 | 1、名称：无缝钢管 2、规格:DN125 3、连接方式:焊接 4、含配套管件、管道色标色环等安装及材料费及水压试验、水冲洗等 5、满足招标文件、图纸设计及相关施工规范要求，结合施工现场情况综合考虑报价 |  | m | 82
11 | 031001007002 | 预制直埋保温管 | 1、名称：预制直埋保温管及管件 2、规格型号：DN125 3、连接方式：焊接 4、其他：含配套管件、管道色标色环等安装及材料费及水压试验、消毒冲洗等 5、满足招标文件、图纸设计及相关施工规范要求，结合施工现场情况综合考虑报价 |  | m | 3.6
本页小计
表E.2.1 分部分项工程项目清单计价表
工程名称：采暖工程 |  |  |  | 标段：大连理工大学大学生服务楼维修改造项目一标段 |  |  | 第 4 页 共 14 页
序号 | 项目编码 | 项目名称 | 项目特征描述 |  | 计量 单位 | 工程量 |  | 金额（元）
[8 empty] | 综合单价 | 合价
12 | 031001008005 | PP-R管及管件 | 1、名称：PP-R管及管件 2、规格型号：DN25 使用级别4,管材系列S3.2，工作压力1.0MPa 3、连接方式：热熔连接 4、其他：含墙面开槽恢复、配套管件、管道色标色环等安装及材料费及水压试验、冲洗等 5、满足招标文件、图纸设计及相关施工规范要求，结合施工现场情况综合考虑报价 |  | m | 21.5
13 | 031004006001 | 特种不锈钢SUS445J2管敷设 间距300mm 管外径(mm以内) 20 | 1、名称：特种不锈钢SUS445J2管 2、规格型号：De19.8mm 内径16.8mm 承压4.0MPa 3、其他：含厂家配备专用接头、划线定位、切管、调直、煨弯、管道固定、隐蔽充压、冲洗及水压试验 5、满足招标文件、图纸设计及相关施工规范要求，结合施工现场情况综合考虑报价 |  | m2 | 213
14 | 03B003 | 敷设供暖 保温隔热层敷设 边界保温带 | 1、满足招标文件、图纸设计及相关施工规范要求，结合施工现场情况综合考虑报价 |  | m | 69.4
15 | 031004006003 | 敷设供暖 保温隔热层敷设 保护层 | 1、0.2厚真空镀铝聚酯薄膜 2、满足招标文件、图纸设计及相关施工规范要求，结合施工现场情况综合考虑报价 |  | m2 | 213
16 | 031004007002 | 热媒集配装置 | 1、回路：5 2、含分集水器及箱体安装,箱体周边缝隙填堵,与分支管连接,水压试验等内容 3、满足招标文件、图纸设计及相关施工规范要求，结合施工现场情况综合考虑报价 |  | 组 | 2
本页小计
表E.2.1 分部分项工程项目清单计价表
工程名称：采暖工程 |  |  |  | 标段：大连理工大学大学生服务楼维修改造项目一标段 |  |  | 第 5 页 共 14 页
序号 | 项目编码 | 项目名称 | 项目特征描述 |  | 计量 单位 | 工程量 |  | 金额（元）
[8 empty] | 综合单价 | 合价
17 | 031004002043 | 钢制四柱型散热器 | 1、片数：5 2、参数：总高度670mm，中心距600mm，厚度140mm，温差27.5℃，散热量43.9W/片，温差29.5℃，散热量48.1W/片，温差31.5℃，散热量52.3W/片，改造压力1.2MPa 3、含散热器内防腐、手动防风阀、打墙眼、托钩或支吊架安装、散热器稳固、水压试验等相关工作内容 4、满足招标文件、图纸设计及相关施工规范要求，结合施工现场情况综合考虑报价 |  | 组 | 5
18 | 031004002001 | 钢制四柱型散热器 | 1、片数：12 2、参数：总高度670mm，中心距600mm，厚度140mm，温差27.5℃，散热量43.9W/片，温差29.5℃，散热量48.1W/片，温差31.5℃，散热量52.3W/片，改造压力1.2MPa 3、含散热器内防腐、手动防风阀、打墙眼、托钩或支吊架安装、散热器稳固、水压试验等相关工作内容 4、满足招标文件、图纸设计及相关施工规范要求，结合施工现场情况综合考虑报价 |  | 组 | 2
19 | 031004002002 | 钢制四柱型散热器 | 1、片数：15 2、参数：总高度670mm，中心距600mm，厚度140mm，温差27.5℃，散热量43.9W/片，温差29.5℃，散热量48.1W/片，温差31.5℃，散热量52.3W/片，改造压力1.2MPa 3、含散热器内防腐、手动防风阀、打墙眼、托钩或支吊架安装、散热器稳固、水压试验等相关工作内容 4、满足招标文件、图纸设计及相关施工规范要求，结合施工现场情况综合考虑报价 |  | 组 | 13
本页小计
表E.2.1 分部分项工程项目清单计价表
工程名称：采暖工程 |  |  |  | 标段：大连理工大学大学生服务楼维修改造项目一标段 |  |  | 第 6 页 共 14 页
序号 | 项目编码 | 项目名称 | 项目特征描述 |  | 计量 单位 | 工程量 |  | 金额（元）
[8 empty] | 综合单价 | 合价
20 | 031004002005 | 钢制四柱型散热器 | 1、片数：20 2、参数：总高度670mm，中心距600mm，厚度140mm，温差27.5℃，散热量43.9W/片，温差29.5℃，散热量48.1W/片，温差31.5℃，散热量52.3W/片，改造压力1.2MPa 3、含散热器内防腐、手动防风阀、打墙眼、托钩或支吊架安装、散热器稳固、水压试验等相关工作内容 4、满足招标文件、图纸设计及相关施工规范要求，结合施工现场情况综合考虑报价 |  | 组 | 7
21 | 031004002006 | 钢制四柱型散热器 | 1、片数：22 2、参数：总高度670mm，中心距600mm，厚度140mm，温差27.5℃，散热量43.9W/片，温差29.5℃，散热量48.1W/片，温差31.5℃，散热量52.3W/片，改造压力1.2MPa 3、含散热器内防腐、手动防风阀、打墙眼、托钩或支吊架安装、散热器稳固、水压试验等相关工作内容 4、满足招标文件、图纸设计及相关施工规范要求，结合施工现场情况综合考虑报价 |  | 组 | 56
22 | 031004002036 | 钢制四柱型散热器 | 1、片数：23 2、参数：总高度670mm，中心距600mm，厚度140mm，温差27.5℃，散热量43.9W/片，温差29.5℃，散热量48.1W/片，温差31.5℃，散热量52.3W/片，改造压力1.2MPa 3、含散热器内防腐、手动防风阀、打墙眼、托钩或支吊架安装、散热器稳固、水压试验等相关工作内容 4、满足招标文件、图纸设计及相关施工规范要求，结合施工现场情况综合考虑报价 |  | 组 | 82
本页小计
表E.2.1 分部分项工程项目清单计价表
工程名称：采暖工程 |  |  |  | 标段：大连理工大学大学生服务楼维修改造项目一标段 |  |  | 第 7 页 共 14 页
序号 | 项目编码 | 项目名称 | 项目特征描述 |  | 计量 单位 | 工程量 |  | 金额（元）
[8 empty] | 综合单价 | 合价
23 | 031004002007 | 钢制四柱型散热器 | 1、片数：24 2、参数：总高度670mm，中心距600mm，厚度140mm，温差27.5℃，散热量43.9W/片，温差29.5℃，散热量48.1W/片，温差31.5℃，散热量52.3W/片，改造压力1.2MPa 3、含散热器内防腐、手动防风阀、打墙眼、托钩或支吊架安装、散热器稳固、水压试验等相关工作内容 4、满足招标文件、图纸设计及相关施工规范要求，结合施工现场情况综合考虑报价 |  | 组 | 48
24 | 031004002008 | 钢制四柱型散热器 | 1、片数：25 2、参数：总高度670mm，中心距600mm，厚度140mm，温差27.5℃，散热量43.9W/片，温差29.5℃，散热量48.1W/片，温差31.5℃，散热量52.3W/片，改造压力1.2MPa 3、含散热器内防腐、手动防风阀、打墙眼、托钩或支吊架安装、散热器稳固、水压试验等相关工作内容 4、满足招标文件、图纸设计及相关施工规范要求，结合施工现场情况综合考虑报价 |  | 组 | 67
25 | 031004002013 | 钢制四柱型散热器 | 1、片数：30 2、参数：总高度670mm，中心距600mm，厚度140mm，温差27.5℃，散热量43.9W/片，温差29.5℃，散热量48.1W/片，温差31.5℃，散热量52.3W/片，改造压力1.2MPa 3、含散热器内防腐、手动防风阀、打墙眼、托钩或支吊架安装、散热器稳固、水压试验等相关工作内容 4、满足招标文件、图纸设计及相关施工规范要求，结合施工现场情况综合考虑报价 |  | 组 | 6
本页小计
表E.2.1 分部分项工程项目清单计价表
工程名称：采暖工程 |  |  |  | 标段：大连理工大学大学生服务楼维修改造项目一标段 |  |  | 第 8 页 共 14 页
序号 | 项目编码 | 项目名称 | 项目特征描述 |  | 计量 单位 | 工程量 |  | 金额（元）
[8 empty] | 综合单价 | 合价
26 | 031002001016 | 低阻力三通自动恒温阀 | 1、名称：低阻力三通自动恒温阀 2、规格型号：DN25 3、连接方式：螺纹连接 4、满足招标文件、图纸设计及相关施工规范要求，结合施工现场情况综合考虑报价 |  | 个 | 165
27 | 031002001031 | 混水装置（含调节阀、测温阀、过滤器、电子温感器、调速水泵、远传温控阀） | 1、名称：混水装置 2、规格型号：DN25 3、连接方式：螺纹连接 4、含调节阀、测温阀、过滤器、电子温感器、调速水泵、远传温控阀等相关内容 5、满足招标文件、图纸设计及相关施工规范要求，结合施工现场情况综合考虑报价 |  | 个 | 2
28 | 031002001017 | 自动排气阀 | 1、名称：自动排气阀 2、规格型号：DN20 ZR型 3、连接方式：螺纹连接 4、满足招标文件、图纸设计及相关施工规范要求，结合施工现场情况综合考虑报价 |  | 个 | 10
29 | 031002001008 | 铜质截止阀 | 1、名称：铜质截止阀 2、规格型号：DN20 3、连接方式：螺纹连接 4、满足招标文件、图纸设计及相关施工规范要求，结合施工现场情况综合考虑报价 |  | 个 | 10
30 | 031002001024 | 铜质球阀 | 1、名称：铜质球阀 2、规格型号：DN25 3、连接方式：螺纹连接 4、满足招标文件、图纸设计及相关施工规范要求，结合施工现场情况综合考虑报价 |  | 个 | 169
31 | 031002001007 | 铜质截止阀 | 1、名称：铜质截止阀 2、规格型号：DN32 3、连接方式：螺纹连接 4、满足招标文件、图纸设计及相关施工规范要求，结合施工现场情况综合考虑报价 |  | 个 | 86
32 | 031002001011 | 手柄式蝶阀 | 1、名称：手柄式蝶阀 2、规格型号：DN65 3、连接方式：法兰连接 4、满足招标文件、图纸设计及相关施工规范要求，结合施工现场情况综合考虑报价 |  | 个 | 4
本页小计
表E.2.1 分部分项工程项目清单计价表
工程名称：采暖工程 |  |  |  | 标段：大连理工大学大学生服务楼维修改造项目一标段 |  |  | 第 9 页 共 14 页
序号 | 项目编码 | 项目名称 | 项目特征描述 |  | 计量 单位 | 工程量 |  | 金额（元）
[8 empty] | 综合单价 | 合价
33 | 031002001012 | 手柄式蝶阀 | 1、名称：蝶阀 2、规格型号：DN80 3、连接方式：法兰连接 4、满足招标文件、图纸设计及相关施工规范要求，结合施工现场情况综合考虑报价 |  | 个 | 4
34 | 031002001025 | 静态流量平衡阀 | 1、名称：静态流量平衡阀 2、规格型号：DN32 青铜阀体 3、连接方式：螺纹连接 4、满足招标文件、图纸设计及相关施工规范要求，结合施工现场情况综合考虑报价 |  | 个 | 3
35 | 031002001029 | 静态流量平衡阀 | 1、名称：静态流量平衡阀 2、规格型号：DN65 铸铁阀体 3、连接方式：法兰连接 4、满足招标文件、图纸设计及相关施工规范要求，结合施工现场情况综合考虑报价 |  | 个 | 2
36 | 031002001030 | 静态流量平衡阀 | 1、名称：静态流量平衡阀 2、规格型号：DN80 铸铁阀体 3、连接方式：法兰连接 4、满足招标文件、图纸设计及相关施工规范要求，结合施工现场情况综合考虑报价 |  | 个 | 2
37 | 031002009002 | 法兰 | 1、名称：法兰 2、规格型号：DN65 3、含配套附件等 4、满足招标文件、图纸设计及相关施工规范要求，结合施工现场情况综合考虑报价 |  | 副 | 6
38 | 031002009003 | 法兰 | 1、名称：法兰 2、规格型号：DN80 3、含配套附件等 4、满足招标文件、图纸设计及相关施工规范要求，结合施工现场情况综合考虑报价 |  | 副 | 6
本页小计
表E.2.1 分部分项工程项目清单计价表
工程名称：采暖工程 |  |  |  | 标段：大连理工大学大学生服务楼维修改造项目一标段 |  |  | 第 10 页 共 14 页
序号 | 项目编码 | 项目名称 | 项目特征描述 |  | 计量 单位 | 工程量 |  | 金额（元）
[8 empty] | 综合单价 | 合价
39 | 031301003008 | 钢套管制作安装 介质管道公称直径(mm以内) 32 | 1、名称：钢套管制作安装 2、配合预留孔洞及混凝土浇筑、套管切管、焊接、除锈刷漆、安装、填塞密封材料防水油膏填实等 3、满足招标文件、图纸设计及相关施工规范要求，结合施工现场情况综合考虑报价 |  | 个 | 153
40 | 031301003003 | 钢套管制作安装 介质管道公称直径(mm以内) 40 | 1、名称：钢套管制作安装 2、配合预留孔洞及混凝土浇筑、套管切管、焊接、除锈刷漆、安装、填塞密封材料防水油膏填实等 3、满足招标文件、图纸设计及相关施工规范要求，结合施工现场情况综合考虑报价 |  | 个 | 4
41 | 031301003009 | 钢套管制作安装 介质管道公称直径(mm以内) 50 | 1、名称：钢套管制作安装 2、配合预留孔洞及混凝土浇筑、套管切管、焊接、除锈刷漆、安装、填塞密封材料防水油膏填实等 3、满足招标文件、图纸设计及相关施工规范要求，结合施工现场情况综合考虑报价 |  | 个 | 8
42 | 031301003004 | 钢套管制作安装 介质管道公称直径(mm以内) 65 | 1、名称：钢套管制作安装 2、配合预留孔洞及混凝土浇筑、套管切管、焊接、除锈刷漆、安装、填塞密封材料防水油膏填实等 3、满足招标文件、图纸设计及相关施工规范要求，结合施工现场情况综合考虑报价 |  | 个 | 10
43 | 031301003005 | 钢套管制作安装 介质管道公称直径(mm以内) 80 | 1、名称：钢套管制作安装 2、配合预留孔洞及混凝土浇筑、套管切管、焊接、除锈刷漆、安装、填塞密封材料防水油膏填实等 3、满足招标文件、图纸设计及相关施工规范要求，结合施工现场情况综合考虑报价 |  | 个 | 4
本页小计
表E.2.1 分部分项工程项目清单计价表
工程名称：采暖工程 |  |  |  | 标段：大连理工大学大学生服务楼维修改造项目一标段 |  |  | 第 11 页 共 14 页
序号 | 项目编码 | 项目名称 | 项目特征描述 |  | 计量 单位 | 工程量 |  | 金额（元）
[8 empty] | 综合单价 | 合价
44 | 031301003010 | 钢套管制作安装 介质管道公称直径(mm以内) 100 | 1、名称：钢套管制作安装 2、配合预留孔洞及混凝土浇筑、套管切管、焊接、除锈刷漆、安装、填塞密封材料防水油膏填实等 3、满足招标文件、图纸设计及相关施工规范要求，结合施工现场情况综合考虑报价 |  | 个 | 7
45 | 031301003014 | 钢套管制作安装 介质管道公称直径(mm以内) 150 | 1、名称：钢套管制作安装 2、配合预留孔洞及混凝土浇筑、套管切管、焊接、除锈刷漆、安装、填塞密封材料防水油膏填实等 3、满足招标文件、图纸设计及相关施工规范要求，结合施工现场情况综合考虑报价 |  | 个 | 4
46 | 031301005001 | 管卡、支吊架及附件等 | 1、管卡、支吊架及附件等制作、安装 ，除锈 2、满足招标文件、图纸设计及相关施工规范要求，结合施工现场情况综合考虑报价 |  | kg | 653.5
47 | 031201003001 | 金属结构刷油 | 1、支吊架刷2道防锈漆 2、满足招标文件、图纸设计及相关施工规范要求，结合施工现场情况综合考虑报价 |  | kg | 653.5
48 | 031201003002 | 金属结构刷油 | 1、支吊架刷2道调和漆 2、满足招标文件、图纸设计及相关施工规范要求，结合施工现场情况综合考虑报价 |  | kg | 653.5
49 | 031201001001 | 管道刷油 | 1、管道除锈、刷2道防锈漆 2、满足招标文件、图纸设计及相关施工规范要求，结合施工现场情况综合考虑报价 |  | ㎡ | 155.25
50 | 031201001002 | 管道刷油 | 1、管道刷2道调和漆 2、满足招标文件、图纸设计及相关施工规范要求，结合施工现场情况综合考虑报价 |  | ㎡ | 155.25
51 | 031208007001 | 防潮层、保护层 | 1、名称：铝板保护层 2、规格：0.5mm 3、满足招标文件、图纸设计及相关施工规范要求，结合施工现场情况综合考虑报价 |  | m2 | 1.6
本页小计
表E.2.1 分部分项工程项目清单计价表
工程名称：采暖工程 |  |  |  | 标段：大连理工大学大学生服务楼维修改造项目一标段 |  |  | 第 12 页 共 14 页
序号 | 项目编码 | 项目名称 | 项目特征描述 |  | 计量 单位 | 工程量 |  | 金额（元）
[8 empty] | 综合单价 | 合价
52 | 031208002003 | 橡塑管壳安装 DN50mm以下 | 1、名称：难燃B1级闭孔橡塑发泡保温材料 2、规格：(0℃时,λ≤0.033W/m.K,40%%DC时,λ≤0.037W/m.K;湿阻因子≥10000,真空吸水率≤10%,烟密度等级不大于50,氧指数≥35%,表观密度(40~65Kg/m³)制作,保温材料应采用专用工具、原厂提供合格粘接剂粘合 3、满足招标文件、图纸设计及相关施工规范要求，结合施工现场情况综合考虑报价 |  | m3 | 1.23
53 | 031208002004 | 橡塑管壳安装 DN80mm以下 | 1、名称：难燃B1级闭孔橡塑发泡保温材料 2、规格：(0℃时,λ≤0.033W/m.K,40%%DC时,λ≤0.037W/m.K;湿阻因子≥10000,真空吸水率≤10%,烟密度等级不大于50,氧指数≥35%,表观密度(40~65Kg/m³)制作,保温材料应采用专用工具、原厂提供合格粘接剂粘合 3、满足招标文件、图纸设计及相关施工规范要求，结合施工现场情况综合考虑报价 |  | m3 | 4.38
54 | 031208002005 | 橡塑管壳安装 DN150mm以下 | 1、名称：难燃B1级闭孔橡塑发泡保温材料 2、规格：(0℃时,λ≤0.033W/m.K,40%%DC时,λ≤0.037W/m.K;湿阻因子≥10000,真空吸水率≤10%,烟密度等级不大于50,氧指数≥35%,表观密度(40~65Kg/m³)制作,保温材料应采用专用工具、原厂提供合格粘接剂粘合 3、满足招标文件、图纸设计及相关施工规范要求，结合施工现场情况综合考虑报价 |  | m3 | 3.81
本页小计
表E.2.1 分部分项工程项目清单计价表
工程名称：采暖工程 |  |  |  | 标段：大连理工大学大学生服务楼维修改造项目一标段 |  |  | 第 13 页 共 14 页
序号 | 项目编码 | 项目名称 | 项目特征描述 |  | 计量 单位 | 工程量 |  | 金额（元）
[8 empty] | 综合单价 | 合价
55 | 010102002002 | 挖沟槽土方 | 1、土石方类别:综合考虑 2、开挖方式:投标单位综合考虑 3、满足招标文件、图纸设计及相关施工规范要求，结合施工现场情况综合考虑报价 |  | m3 | 36
56 | 010102007002 | 回填方 | 1、回填方式、夯实系数：满足图纸设计要求 2、满足招标文件、图纸设计及相关施工规范要求，结合施工现场情况综合考虑报价 |  | m3 | 36
入户装置
57 | 030611002001 | 压力表 | 1、型号：Y-150型,分度范围:0~1.6MPa. 2、满足招标文件、图纸设计及相关施工规范要求，结合施工现场情况综合考虑报价 |  | 个 | 3
58 | 030611002002 | WSS型双金属温度计 | 1、型号：测量范围0~120℃,表盘直径φ150 2、满足招标文件、图纸设计及相关施工规范要求，结合施工现场情况综合考虑报价 |  | 个 | 2
59 | 031002001028 | 全焊接球阀 | 1、名称：全焊接球阀 2、规格型号：DN125 3、连接方式：焊接连接 4、满足招标文件、图纸设计及相关施工规范要求，结合施工现场情况综合考虑报价 |  | 个 | 4
60 | 031002001026 | 全焊接球阀 | 1、名称：全焊接球阀 2、规格型号：DN80 3、连接方式：焊接连接 4、满足招标文件、图纸设计及相关施工规范要求，结合施工现场情况综合考虑报价 |  | 个 | 1
61 | 031002001032 | 静态流量平衡阀 | 1、名称：静态流量平衡阀 2、规格型号：DN125 3、连接方式：法兰连接 4、满足招标文件、图纸设计及相关施工规范要求，结合施工现场情况综合考虑报价 |  | 个 | 1
本页小计
表E.2.1 分部分项工程项目清单计价表
工程名称：采暖工程 |  |  |  | 标段：大连理工大学大学生服务楼维修改造项目一标段 |  |  | 第 14 页 共 14 页
序号 | 项目编码 | 项目名称 | 项目特征描述 |  | 计量 单位 | 工程量 |  | 金额（元）
[8 empty] | 综合单价 | 合价
62 | 031002001033 | 过滤器 | 1、名称：过滤器 2、规格型号：DN125 3、连接方式：法兰连接 4、满足招标文件、图纸设计及相关施工规范要求，结合施工现场情况综合考虑报价 |  | 个 | 1
63 | 031002001034 | 热计量表（超声波流量表） | 1、名称：热计量表（超声波流量表） 2、规格型号：DN125 3、连接方式：法兰连接 4、含2个温度传感器 5、满足招标文件、图纸设计及相关施工规范要求，结合施工现场情况综合考虑报价 |  | 个 | 1
64 | 031002001023 | 旋塞 | 1、名称：旋塞 2、规格型号：DN20 3、连接方式：螺纹连接 4、满足招标文件、图纸设计及相关施工规范要求，结合施工现场情况综合考虑报价 |  | 个 | 2
65 | 031002009011 | 法兰 | 1、名称：法兰 2、规格型号：DN125 3、含配套附件等 4、满足招标文件、图纸设计及相关施工规范要求，结合施工现场情况综合考虑报价 |  | 副 | 3
安装费用
66 | 031008001001 | 全系统调试 | 1、满足招标文件、图纸设计及相关施工规范要求，结合施工现场情况综合考虑报价 |  | 系统 | 1
本页小计
合 计

## 表E.3.1 措施项目清单计价表
E.3.1 措施项目清单计价表
工程名称：采暖工程 |  |  | 标段：大连理工大学大学生服务楼维修改造项目一标段 |  | 第 1 页 共 1 页
序号 | 项目编码 | 项目名称 |  | 工作内容 |  | 价格（元） | 备注
1 | 031401023001 | 文明施工和环境保护
2 | 031401021001 | 雨季施工增加
3 | 031401020001 | 夜间施工增加和白天施工照明
4 | 031401013001 | 二次搬运
5 | 031401021002 | 冬季施工增加
6 | 031401015001 | 已完工程及设备保护
7 | 041201027001 | 市政工程施工干扰
8 | 031401001001 | 脚手架 |  | 1、投标单位结合现场情况依据施工组织设计等资料综合考虑自主报价 2、满足招标文件、图纸设计及相关施工规范要求，结合施工现场情况
本页小计 | [6 empty] | --
合 计 | [6 empty] | --
注：措施项目清单费用构成详见本标准表 E.3.2，大型机械进出场及安拆费用组成见本标准表 E.3.4。

## 表E.4.1 其他项目清单计价表
表E.4.1 其他项目清单计价表
工程名称：采暖工程 |  | 标段：大连理工大学大学生服务楼维修改造项目一标段 |  |  |  | 第 1 页 共 1 页
序号 | 项目名称 |  | 暂估（暂定）金额（元） | 结算（确定）金额（元） | 调整金额± （元） |  | 备注
1 | 暂列金额 | [5 empty] | 详见本标准表 E.4.2
2 | 专业工程暂估价 | [5 empty] | 详见本标准表 E.4.3
3 | 计日工 | [5 empty] | 详见本标准表 E.4.4
4 | 总承包服务费 | [5 empty] | 详见本标准表 E.4.5
5 | 合同中约定的其他项目
合 计

## 表E.5.1 规费、税金项目计价表
表E.5.1 规费、税金项目计价表
工程名称：采暖工程 |  | 标段：大连理工大学大学生服务楼维修改造项目一标段 |  |  | 第 1 页 共 1 页
序号 | 项目名称 |  | 计算基础说明 | 计算基础 |  | 费率、税率(%) | 金额（元）
1 | 规费
1.1 | 社会保障费
1.2 | 住房公积金
1.3 | 其它
2 | 税金
合 计