## 表E.1.1 工程清单项目汇总表
表E.1.1 工程清单项目汇总表
工程名称：土建工程 |  | 标段：大连理工大学大学生服务楼维修改造项目二标段 | 第 1 页 共 2 页
序号 | 项目内容 |  |  | 金额（元）
1 | 分部分项工程项目
1.1 | 拆除工程
1.2 | 金属结构工程
1.3 | 混凝土、钢筋工程
1.4 | 模板工程
1.5 | 门窗工程
1.6 | 外墙
1.7 | 屋面
1.8 | 坡道
1.9 | 台阶
1.10 | 散水
1.11 | 花坛
1.12 | 雨篷
1.13 | 其他
2 | 措施项目（不含安全施工措施费）
2.1 | 其中：文明施工和环境保护
2.1.1 | 其中：智慧工地费用(文明施工和环境保护费部分)
2.2 | 其中：雨季施工增加
2.3 | 其中：夜间施工增加和白天施工照明
2.4 | 其中：二次搬运
2.5 | 其中：冬季施工增加
2.6 | 其中：已完工程及设备保护
2.7 | 其中：市政工程施工干扰
3 | 其他项目
3.1 | 其中：暂列金额
3.2 | 其中：专业工程暂估价
3.3 | 其中：计日工
3.4 | 其中：总承包服务费
3.5 | 其中：合同中约定的其他项目
4 | 规费
5 | 人工费动态调整
注：1.专业工程暂估价为含安全施工措施费和税金的价格，在计算增值税计算基础时不应包含专业工程暂估价金额； 2.本表用于单位工程、单项工程，以及以合同标的为工程清单编制对象的汇总计算。
表E.1.1 工程清单项目汇总表
工程名称：土建工程 |  | 标段：大连理工大学大学生服务楼维修改造项目二标段 | 第 2 页 共 2 页
序号 | 项目内容 |  |  | 金额（元）
6 | 安全施工措施费
6.1 | 其中：智慧工地费用(安全施工费部分)
7 | 税金
合 计
注：1.专业工程暂估价为含安全施工措施费和税金的价格，在计算增值税计算基础时不应包含专业工程暂估价金额； 2.本表用于单位工程、单项工程，以及以合同标的为工程清单编制对象的汇总计算。

## 表E.2.1 分部分项工程项目清单计价表
表E.2.1 分部分项工程项目清单计价表
工程名称：土建工程 |  |  |  | 标段：大连理工大学大学生服务楼维修改造项目二标段 |  |  | 第 1 页 共 70 页
序号 | 项目编码 | 项目名称 | 项目特征描述 |  | 计量 单位 | 工程量 |  | 金额（元）
[8 empty] | 综合单价 | 合价
拆除工程
1 | 01B048 | 原状钢网架及金属屋面板拆除 | 1、原状钢网架及金属屋面板拆除 2、含垃圾清理外运、拆除所需措施，运距、消纳费等综合考虑报价 3、工程量按水平投影面积计算，需考虑残值抵扣，投标单位综合考虑报价 4、满足招标文件、图纸设计及相关施工规范要求，结合施工现场情况综合考虑报价 |  | m2 | 992.2
本页小计
表E.2.1 分部分项工程项目清单计价表
工程名称：土建工程 |  |  |  | 标段：大连理工大学大学生服务楼维修改造项目二标段 |  |  | 第 2 页 共 70 页
序号 | 项目编码 | 项目名称 | 项目特征描述 |  | 计量 单位 | 工程量 |  | 金额（元）
[8 empty] | 综合单价 | 合价
2 | 01B047 | 拆除工程 | 1、包含整个标段的外墙面层、基层及外墙上的白钢风管、雨水管、广告牌、造型等装饰构件、屋面面层及基层、门窗、散水、雨篷、外窗护栏、室外台阶坡道和栏杆、建筑南侧入口相连的钢结构楼梯和平台、北侧的钢结构楼梯和钢架子、西侧连接建筑和挡墙上的彩钢板屋面、西侧二层到三层的混凝土楼梯、平台、柱子、栏杆、断桥铝框门联窗的门斗等全部拆除至可施工作业面，拆除后的工作面需清理打磨平整 2、现状需要保护性拆除的，拆除后运送至招标人指定地点存放；其他拆除物视为建筑垃圾外排，运距自行考虑，需考虑残值抵扣 3、含拆除、拆除所需措施、整理堆放、运输、装车、卸车费及消纳处理费等相关费用，投标单位综合考虑报价 4、满足招标文件、图纸设计及相关施工规范要求，结合施工现场情况综合考虑报价 |  | 项 | 1
金属结构工程
本页小计
表E.2.1 分部分项工程项目清单计价表
工程名称：土建工程 |  |  |  | 标段：大连理工大学大学生服务楼维修改造项目二标段 |  |  | 第 3 页 共 70 页
序号 | 项目编码 | 项目名称 | 项目特征描述 |  | 计量 单位 | 工程量 |  | 金额（元）
[8 empty] | 综合单价 | 合价
3 | 010603001001 | 钢柱 | 1、钢材均为Q235B级钢 2、除锈：抛丸或喷砂除锈，不低于Sa2.5级 3、刷漆：底漆：两道无机富锌漆，70μm；中间漆：两道环氧云铁，110μm，面漆：三道氟碳漆，100μm 4、工作内容包含制作、运输、拼装、安装、探伤、刷油漆、除锈等 5、含连接件及支座等 6、满足招标文件、图纸设计及相关施工规范要求，结合施工现场情况综合考虑报价 |  | t | 0.415
4 | 010604001001 | 钢梁 | 1、钢材均为Q355B、Q235B级钢 2、除锈：抛丸或喷砂除锈，不低于Sa2.5级 3、刷漆：底漆：两道无机富锌漆，70μm；中间漆：两道环氧云铁，110μm，面漆：三道氟碳漆，100μm 4、工作内容包含制作、运输、拼装、安装、探伤、刷油漆、除锈等 5、含连接件及支座等 6、满足招标文件、图纸设计及相关施工规范要求，结合施工现场情况综合考虑报价 |  | t | 41.843
本页小计
表E.2.1 分部分项工程项目清单计价表
工程名称：土建工程 |  |  |  | 标段：大连理工大学大学生服务楼维修改造项目二标段 |  |  | 第 4 页 共 70 页
序号 | 项目编码 | 项目名称 | 项目特征描述 |  | 计量 单位 | 工程量 |  | 金额（元）
[8 empty] | 综合单价 | 合价
5 | 010607003001 | 钢檩条（拉条、撑杆） | 1、钢材均为Q235B级钢 2、热浸镀锌，镀锌量275g/m2 3、工作内容包含制作、运输、拼装、安装、探伤等 4、含连接件及支座等 5、满足招标文件、图纸设计及相关施工规范要求，结合施工现场情况综合考虑报价 |  | t | 6.957
6 | 010607004002 | 花纹钢板 | 1、6mm厚花纹钢板 2、除锈：抛丸或喷砂除锈，不低于Sa2.5级 3、刷漆：底漆：两道无机富锌漆，70μm；中间漆：两道环氧云铁，110μm，面漆：三道氟碳漆，100μm 4、工作内容包含制作、运输、拼装、安装、探伤、刷油漆、除锈等 5、含连接件及支座等 6、满足招标文件、图纸设计及相关施工规范要求，结合施工现场情况综合考虑报价 |  | t | 2.899
7 | 011402003002 | 防火涂料 | 1、采用薄型防火涂料，厚度不小于3mm，耐火时间不低于1.5小时 2、满足招标文件、图纸设计及相关施工规范要求，结合施工现场情况综合考虑报价 |  | m2 | 1046.69
本页小计
表E.2.1 分部分项工程项目清单计价表
工程名称：土建工程 |  |  |  | 标段：大连理工大学大学生服务楼维修改造项目二标段 |  |  | 第 5 页 共 70 页
序号 | 项目编码 | 项目名称 | 项目特征描述 |  | 计量 单位 | 工程量 |  | 金额（元）
[8 empty] | 综合单价 | 合价
8 | 010506025001 | 预埋铁件 | 1、包含制作、运输、安装等 2、满足招标文件、图纸设计及相关施工规范要求，结合施工现场情况综合考虑报价 |  | t | 3.984
混凝土、钢筋工程
9 | 010501001003 | 基础垫层 | 1、混凝土强度等级：C20 2、混凝土的制作、运输、泵送、浇捣、养护等所有相关施工 3、满足招标文件、图纸设计及相关施工规范要求，结合施工现场情况综合考虑报价 |  | m3 | 1.41
10 | 010502002001 | 条形基础 | 1、混凝土强度等级：C25 2、混凝土的制作、运输、泵送、浇捣、养护、接触面凿毛等所有相关施工 3、满足招标文件、图纸设计及相关施工规范要求，结合施工现场情况综合考虑报价 |  | m3 | 3.38
11 | 010502010003 | 直行墙 | 1、混凝土强度等级：C25 2、混凝土的制作、运输、泵送、浇捣、养护、接触面凿毛等所有相关施工 3、满足招标文件、图纸设计及相关施工规范要求，结合施工现场情况综合考虑报价 |  | m3 | 4.2
本页小计
表E.2.1 分部分项工程项目清单计价表
工程名称：土建工程 |  |  |  | 标段：大连理工大学大学生服务楼维修改造项目二标段 |  |  | 第 6 页 共 70 页
序号 | 项目编码 | 项目名称 | 项目特征描述 |  | 计量 单位 | 工程量 |  | 金额（元）
[8 empty] | 综合单价 | 合价
12 | 010502010004 | 台阶、坡道挡墙 | 1、混凝土强度等级：C25 2、混凝土的制作、运输、泵送、浇捣、养护、接触面凿毛等所有相关施工 3、满足招标文件、图纸设计及相关施工规范要求，结合施工现场情况综合考虑报价 |  | m3 | 3.7
13 | 010502004001 | 设备基础 | 1、混凝土强度等级：C35膨胀混凝土 2、混凝土的制作、运输、泵送、浇捣、养护、保护层凿除、接触面凿毛等所有相关施工 3、满足招标文件、图纸设计及相关施工规范要求，结合施工现场情况综合考虑报价 |  | m3 | 10.33
14 | 010502004002 | 设备基础 | 1、混凝土强度等级：C20素砼 2、混凝土的制作、运输、泵送、浇捣、养护、保护层凿除、接触面凿毛等所有相关施工 3、满足招标文件、图纸设计及相关施工规范要求，结合施工现场情况综合考虑报价 |  | m3 | 3.73
15 | 010502010002 | 女儿墙 | 1、混凝土强度等级：C35膨胀混凝土 2、混凝土的制作、运输、泵送、浇捣、养护、接触面凿毛等所有相关施工 3、满足招标文件、图纸设计及相关施工规范要求，结合施工现场情况综合考虑报价 |  | m3 | 84.12
本页小计
表E.2.1 分部分项工程项目清单计价表
工程名称：土建工程 |  |  |  | 标段：大连理工大学大学生服务楼维修改造项目二标段 |  |  | 第 7 页 共 70 页
序号 | 项目编码 | 项目名称 | 项目特征描述 |  | 计量 单位 | 工程量 |  | 金额（元）
[8 empty] | 综合单价 | 合价
16 | 010502019001 | 雨篷 | 1、混凝土强度等级：C35膨胀混凝土 2、混凝土的制作、运输、泵送、浇捣、养护、接触面凿毛等所有相关施工 3、满足招标文件、图纸设计及相关施工规范要求，结合施工现场情况综合考虑报价 |  | m3 | 1.38
17 | 010506012002 | 圆钢 HPB300 直径(mm) 6.5 | 1、钢筋类型:HPB300 2、制作、安装、连接、运输等所有相关内容 3、钢筋连接方式（包括但不限于绑扎、机械连接、焊接等）投标单位综合考虑报价，综合单价不因施工采用的连接方式不同而调整 4、满足招标文件、图纸设计及相关施工规范要求，结合施工现场情况综合考虑报价 |  | t | 0.3
18 | 010506012001 | 圆钢 HPB300 直径(mm) 8 | 1、钢筋类型:HPB300 2、制作、安装、连接、运输等所有相关内容 3、钢筋连接方式（包括但不限于绑扎、机械连接、焊接等）投标单位综合考虑报价，综合单价不因施工采用的连接方式不同而调整 4、满足招标文件、图纸设计及相关施工规范要求，结合施工现场情况综合考虑报价 |  | t | 0.412
本页小计
表E.2.1 分部分项工程项目清单计价表
工程名称：土建工程 |  |  |  | 标段：大连理工大学大学生服务楼维修改造项目二标段 |  |  | 第 8 页 共 70 页
序号 | 项目编码 | 项目名称 | 项目特征描述 |  | 计量 单位 | 工程量 |  | 金额（元）
[8 empty] | 综合单价 | 合价
19 | 010506005007 | 钢筋 HRB400 直径(mm) 10 | 1、钢筋类型:HRB400 2、制作、安装、连接、运输等所有相关内容 3、钢筋连接方式（包括但不限于绑扎、机械连接、焊接等）投标单位综合考虑报价，综合单价不因施工采用的连接方式不同而调整 4、满足招标文件、图纸设计及相关施工规范要求，结合施工现场情况综合考虑报价 |  | t | 3.958
20 | 010506005009 | 钢筋 HRB400 直径(mm) 12 | 1、钢筋类型:HRB400 2、制作、安装、连接、运输等所有相关内容 3、钢筋连接方式（包括但不限于绑扎、机械连接、焊接等）投标单位综合考虑报价，综合单价不因施工采用的连接方式不同而调整 4、满足招标文件、图纸设计及相关施工规范要求，结合施工现场情况综合考虑报价 |  | t | 0.214
本页小计
表E.2.1 分部分项工程项目清单计价表
工程名称：土建工程 |  |  |  | 标段：大连理工大学大学生服务楼维修改造项目二标段 |  |  | 第 9 页 共 70 页
序号 | 项目编码 | 项目名称 | 项目特征描述 |  | 计量 单位 | 工程量 |  | 金额（元）
[8 empty] | 综合单价 | 合价
21 | 010506005001 | 钢筋 HRB400 直径(mm) 14 | 1、钢筋类型:HRB400 2、制作、安装、连接、运输等所有相关内容 3、钢筋连接方式（包括但不限于绑扎、机械连接、焊接等）投标单位综合考虑报价，综合单价不因施工采用的连接方式不同而调整 4、满足招标文件、图纸设计及相关施工规范要求，结合施工现场情况综合考虑报价 |  | t | 0.043
22 | 010506005012 | 钢筋 HRB400 直径(mm) 16 | 1、钢筋类型:HRB400 2、制作、安装、连接、运输等所有相关内容 3、钢筋连接方式（包括但不限于绑扎、机械连接、焊接等）投标单位综合考虑报价，综合单价不因施工采用的连接方式不同而调整 4、满足招标文件、图纸设计及相关施工规范要求，结合施工现场情况综合考虑报价 |  | t | 0.044
本页小计
表E.2.1 分部分项工程项目清单计价表
工程名称：土建工程 |  |  |  | 标段：大连理工大学大学生服务楼维修改造项目二标段 |  |  | 第 10 页 共 70 页
序号 | 项目编码 | 项目名称 | 项目特征描述 |  | 计量 单位 | 工程量 |  | 金额（元）
[8 empty] | 综合单价 | 合价
23 | 010506005008 | 钢筋 HRB400 直径(mm) 18 | 1、钢筋类型:HRB400 2、制作、安装、连接、运输等所有相关内容 3、钢筋连接方式（包括但不限于绑扎、机械连接、焊接等）投标单位综合考虑报价，综合单价不因施工采用的连接方式不同而调整 4、满足招标文件、图纸设计及相关施工规范要求，结合施工现场情况综合考虑报价 |  | t | 0.334
24 | 010506005013 | 钢筋 HRB400 直径(mm) 20 | 1、钢筋类型:HRB400 2、制作、安装、连接、运输等所有相关内容 3、钢筋连接方式（包括但不限于绑扎、机械连接、焊接等）投标单位综合考虑报价，综合单价不因施工采用的连接方式不同而调整 4、满足招标文件、图纸设计及相关施工规范要求，结合施工现场情况综合考虑报价 |  | t | 0.438
本页小计
表E.2.1 分部分项工程项目清单计价表
工程名称：土建工程 |  |  |  | 标段：大连理工大学大学生服务楼维修改造项目二标段 |  |  | 第 11 页 共 70 页
序号 | 项目编码 | 项目名称 | 项目特征描述 |  | 计量 单位 | 工程量 |  | 金额（元）
[8 empty] | 综合单价 | 合价
25 | 010506005004 | 箍筋 圆钢 HPB300 直径(mm) 6.5 | 1、钢筋类型:HPB300 2、制作、安装、连接、运输等所有相关内容 3、钢筋连接方式（包括但不限于绑扎、机械连接、焊接等）投标单位综合考虑报价，综合单价不因施工采用的连接方式不同而调整 4、满足招标文件、图纸设计及相关施工规范要求，结合施工现场情况综合考虑报价 |  | t | 0.051
26 | 010506005005 | 箍筋 钢筋 HRB400 直径(mm) 8 | 1、钢筋类型:HRB400 2、制作、安装、连接、运输等所有相关内容 3、钢筋连接方式（包括但不限于绑扎、机械连接、焊接等）投标单位综合考虑报价，综合单价不因施工采用的连接方式不同而调整 4、满足招标文件、图纸设计及相关施工规范要求，结合施工现场情况综合考虑报价 |  | t | 0.759
本页小计
表E.2.1 分部分项工程项目清单计价表
工程名称：土建工程 |  |  |  | 标段：大连理工大学大学生服务楼维修改造项目二标段 |  |  | 第 12 页 共 70 页
序号 | 项目编码 | 项目名称 | 项目特征描述 |  | 计量 单位 | 工程量 |  | 金额（元）
[8 empty] | 综合单价 | 合价
27 | 010506005015 | 箍筋 钢筋 HRB400 直径(mm) 12 | 1、钢筋类型:HRB400 2、制作、安装、连接、运输等所有相关内容 3、钢筋连接方式（包括但不限于绑扎、机械连接、焊接等）投标单位综合考虑报价，综合单价不因施工采用的连接方式不同而调整 4、满足招标文件、图纸设计及相关施工规范要求，结合施工现场情况综合考虑报价 |  | t | 6.22
28 | 040901007001 | 植筋 | 1、混凝土结构加固植筋（直径综合考虑），A级植筋胶 2、适用范围：除砌筑拉结筋植筋以外结构加固植筋 3、满足招标文件、图纸设计及相关施工规范要求，结合施工现场情况综合考虑报价 |  | 根 | 3120
模板工程
29 | 010505001001 | 垫层模板 | 1、模板材质及支撑方式自行考虑，需满足施工安全要求 2、模板及支撑制作、安装、拆除、堆放、运输及清理模内杂物、刷隔离剂等 3、满足招标文件、图纸设计及相关施工规范要求，结合施工现场情况综合考虑报价 |  | m2 | 2.82
本页小计
表E.2.1 分部分项工程项目清单计价表
工程名称：土建工程 |  |  |  | 标段：大连理工大学大学生服务楼维修改造项目二标段 |  |  | 第 13 页 共 70 页
序号 | 项目编码 | 项目名称 | 项目特征描述 |  | 计量 单位 | 工程量 |  | 金额（元）
[8 empty] | 综合单价 | 合价
30 | 010505002001 | 条形基础模板 | 1、模板材质及支撑方式自行考虑，需满足施工安全要求 2、模板及支撑制作、安装、拆除、堆放、运输及清理模内杂物、刷隔离剂等 3、满足招标文件、图纸设计及相关施工规范要求，结合施工现场情况综合考虑报价 |  | m2 | 8.45
31 | 010505005003 | 挡墙模板 | 1、模板材质及支撑方式自行考虑，需满足施工安全要求 2、模板及支撑制作、安装、拆除、堆放、运输及清理模内杂物、刷隔离剂等 3、满足招标文件、图纸设计及相关施工规范要求，结合施工现场情况综合考虑报价 |  | m2 | 9.31
32 | 010505002002 | 设备基础模板 | 1、模板材质及支撑方式自行考虑，需满足施工安全要求 2、模板及支撑制作、安装、拆除、堆放、运输及清理模内杂物、刷隔离剂等 3、满足招标文件、图纸设计及相关施工规范要求，结合施工现场情况综合考虑报价 |  | m2 | 91.33
本页小计
表E.2.1 分部分项工程项目清单计价表
工程名称：土建工程 |  |  |  | 标段：大连理工大学大学生服务楼维修改造项目二标段 |  |  | 第 14 页 共 70 页
序号 | 项目编码 | 项目名称 | 项目特征描述 |  | 计量 单位 | 工程量 |  | 金额（元）
[8 empty] | 综合单价 | 合价
33 | 010505005001 | 直行墙模板 | 1、模板材质及支撑方式自行考虑，需满足施工安全要求 2、模板及支撑制作、安装、拆除、堆放、运输及清理模内杂物、刷隔离剂等 3、满足招标文件、图纸设计及相关施工规范要求，结合施工现场情况综合考虑报价 |  | m2 | 42
34 | 010505005002 | 女儿墙模板 | 1、模板材质及支撑方式自行考虑，需满足施工安全要求 2、模板及支撑制作、安装、拆除、堆放、运输及清理模内杂物、刷隔离剂等 3、满足招标文件、图纸设计及相关施工规范要求，结合施工现场情况综合考虑报价 |  | m2 | 1125.47
35 | 010505008001 | 雨篷模板 | 1、模板材质及支撑方式自行考虑，需满足施工安全要求 2、模板及支撑制作、安装、拆除、堆放、运输及清理模内杂物、刷隔离剂等 3、满足招标文件、图纸设计及相关施工规范要求，结合施工现场情况综合考虑报价 |  | m2 | 10.37
门窗工程
本页小计
表E.2.1 分部分项工程项目清单计价表
工程名称：土建工程 |  |  |  | 标段：大连理工大学大学生服务楼维修改造项目二标段 |  |  | 第 15 页 共 70 页
序号 | 项目编码 | 项目名称 | 项目特征描述 |  | 计量 单位 | 工程量 |  | 金额（元）
[8 empty] | 综合单价 | 合价
36 | 010802004006 | 灰色钢质甲级防火门 | 1、灰色钢质甲级防火门，耐火极限1.5h 2、包括但不限于门、门套、门碰、执手、闭门器、顺位器、机械锁及五金件、封堵、密封等制作、运输、安装全部施工内容 3、满足招标文件、图纸设计及相关施工规范要求综合考虑报价 |  | m2 | 10.22
37 | 010802004002 | 灰色钢质乙级防火门 | 1、灰色钢质乙级防火门，耐火极限1.0h, 2、楼梯间防火门设置观察窗，防火玻璃采用8mm铯钾玻璃 3、包括但不限于门、门套、门碰、执手、闭门器、顺位器、机械锁及五金件、封堵、密封等制作、运输、安装全部施工内容 4、满足招标文件、图纸设计及相关施工规范要求综合考虑报价 |  | m2 | 1.98
38 | 010802004004 | 灰色钢质丙级防火门 | 1、灰色钢质丙级防火门，耐火极限0.5h 2、包括但不限于门、门套、门碰、执手、闭门器、顺位器、机械锁及五金件、封堵、密封等制作、运输、安装全部施工内容 3、满足招标文件、图纸设计及相关施工规范要求综合考虑报价 |  | m2 | 3.96
本页小计
表E.2.1 分部分项工程项目清单计价表
工程名称：土建工程 |  |  |  | 标段：大连理工大学大学生服务楼维修改造项目二标段 |  |  | 第 16 页 共 70 页
序号 | 项目编码 | 项目名称 | 项目特征描述 |  | 计量 单位 | 工程量 |  | 金额（元）
[8 empty] | 综合单价 | 合价
39 | 010807001001 | 断热铝合金框中空玻璃平开内倒窗 | 1、断热铝合金框中空玻璃平开内倒窗，深灰色 2、窗及五金件购买、运输、安装等全部工作内容 3、面积大于1.5m2的窗玻璃时必须使用中空钢化安全玻璃；玻璃底边离最终装修面小于900mm时必须使用中空钢化安全玻璃，其中室内一侧玻璃为5mm厚钢化安全玻璃 4、外窗采用深灰色不低于65系列内平开隔热铝合金窗（6+12A+6Low-E），外窗做40x20x1.5钢副框,铝合金型材壁厚不得小于1.8mm,隔热条采用国产尼龙P18.6mmm产品 5、窗高超过2米的中挺做加强型中挺,中挺尺寸40x60~100；一层窗及门联窗、入口落地窗等高度超过3米的窗,其窗框型材采用断桥铝合金隔热地弹门型材 6、抗风压性能等级按6级，气密性能按6级，水密性能按4级，隔声性能按4级 7、窗两侧墙体砌筑时每间隔600(竖向)用混凝士实心砌块砌筑,两端距端部间距不大于300用混凝土实心砌块砌筑,固定窗框或附框时实心砖处采用膨胀螺栓固定,混凝土处可用射钉固定。 8、外门窗安装详见节点详图,门窗外框 |  | m2 | 583.28
本页小计
表E.2.1 分部分项工程项目清单计价表
工程名称：土建工程 |  |  |  | 标段：大连理工大学大学生服务楼维修改造项目二标段 |  |  | 第 17 页 共 70 页
序号 | 项目编码 | 项目名称 | 项目特征描述 |  | 计量 单位 | 工程量 |  | 金额（元）
[8 empty] | 综合单价 | 合价
与墙体上下结构面层间的缝隙用聚氨酯发泡填塞,缝隙内外两侧嵌填中性耐候建筑防水密封胶 9、满足招标文件、图纸设计及相关施工规范要求综合考虑报价
本页小计
表E.2.1 分部分项工程项目清单计价表
工程名称：土建工程 |  |  |  | 标段：大连理工大学大学生服务楼维修改造项目二标段 |  |  | 第 18 页 共 70 页
序号 | 项目编码 | 项目名称 | 项目特征描述 |  | 计量 单位 | 工程量 |  | 金额（元）
[8 empty] | 综合单价 | 合价
40 | 010807001002 | 断热铝合金框中空玻璃平开内倒窗（上部电动开启上悬窗） | 1、断热铝合金框中空玻璃平开内倒窗（上部电动开启上悬窗，开窗角大于70°），深灰色 2、窗及五金件、电动装置、控制箱购买、运输、安装等全部工作内容 3、悬窗开启扇采用安全玻璃，悬窗开窗角大于70° 4、面积大于1.5m2的窗玻璃时必须使用中空钢化安全玻璃；玻璃底边离最终装修面小于900mm时必须使用中空钢化安全玻璃，其中室内一侧玻璃为5mm厚钢化安全玻璃 5、外窗采用深灰色不低于65系列内平开隔热铝合金窗（6+12A+6Low-E），外窗做40x20x1.5钢副框,铝合金型材壁厚不得小于1.8mm,隔热条采用国产尼龙P18.6mmm产品 6、窗高超过2米的中挺做加强型中挺,中挺尺寸40x60~100；一层窗及门联窗、入口落地窗等高度超过3米的窗,其窗框型材采用断桥铝合金隔热地弹门型材 7、抗风压性能等级按6级，气密性能按6级，水密性能按4级，隔声性能按4级 8、窗两侧墙体砌筑时每间隔600(竖向)用混凝士实心砌块砌筑,两端距端部间距不大于300用混凝土实心砌块砌筑,固定 |  | m2 | 117.84
本页小计
表E.2.1 分部分项工程项目清单计价表
工程名称：土建工程 |  |  |  | 标段：大连理工大学大学生服务楼维修改造项目二标段 |  |  | 第 19 页 共 70 页
序号 | 项目编码 | 项目名称 | 项目特征描述 |  | 计量 单位 | 工程量 |  | 金额（元）
[8 empty] | 综合单价 | 合价
窗框或附框时实心砖处采用膨胀螺栓固定,混凝土处可用射钉固定。 9、外门窗安装详见节点详图,门窗外框与墙体上下结构面层间的缝隙用聚氨酯发泡填塞,缝隙内外两侧嵌填中性耐候建筑防水密封胶 10、满足招标文件、图纸设计及相关施工规范要求综合考虑报价
本页小计
表E.2.1 分部分项工程项目清单计价表
工程名称：土建工程 |  |  |  | 标段：大连理工大学大学生服务楼维修改造项目二标段 |  |  | 第 20 页 共 70 页
序号 | 项目编码 | 项目名称 | 项目特征描述 |  | 计量 单位 | 工程量 |  | 金额（元）
[8 empty] | 综合单价 | 合价
41 | 010807001004 | 断热铝合金框中空玻璃固定窗 | 1、断热铝合金框中空玻璃固定窗，深灰色 2、窗及五金件购买、运输、安装等全部工作内容 3、包含幕墙式断热铝合金框中空玻璃固定窗，投标单位综合考虑报价 4、面积大于1.5m2的窗玻璃时必须使用中空钢化安全玻璃；玻璃底边离最终装修面小于900mm时必须使用中空钢化安全玻璃，其中室内一侧玻璃为5mm厚钢化安全玻璃 5、外窗采用深灰色不低于65系列内平开隔热铝合金窗（6+12A+6Low-E），外窗做40x20x1.5钢副框,铝合金型材壁厚不得小于1.8mm,隔热条采用国产尼龙P18.6mmm产品 6、窗高超过2米的中挺做加强型中挺,中挺尺寸40x60~100；一层窗及门联窗、入口落地窗等高度超过3米的窗,其窗框型材采用断桥铝合金隔热地弹门型材 7、抗风压性能等级按6级，气密性能按6级，水密性能按4级，隔声性能按4级 8、窗两侧墙体砌筑时每间隔600(竖向)用混凝士实心砌块砌筑,两端距端部间距不大于300用混凝土实心砌块砌筑,固定窗框或附框时实心砖处采用膨胀螺栓固定 |  | m2 | 47.58
本页小计
表E.2.1 分部分项工程项目清单计价表
工程名称：土建工程 |  |  |  | 标段：大连理工大学大学生服务楼维修改造项目二标段 |  |  | 第 21 页 共 70 页
序号 | 项目编码 | 项目名称 | 项目特征描述 |  | 计量 单位 | 工程量 |  | 金额（元）
[8 empty] | 综合单价 | 合价
,混凝土处可用射钉固定 9、外门窗安装详见节点详图,门窗外框与墙体上下结构面层间的缝隙用聚氨酯发泡填塞,缝隙内外两侧嵌填中性耐候建筑防水密封胶 10、满足招标文件、图纸设计及相关施工规范要求综合考虑报价
本页小计
表E.2.1 分部分项工程项目清单计价表
工程名称：土建工程 |  |  |  | 标段：大连理工大学大学生服务楼维修改造项目二标段 |  |  | 第 22 页 共 70 页
序号 | 项目编码 | 项目名称 | 项目特征描述 |  | 计量 单位 | 工程量 |  | 金额（元）
[8 empty] | 综合单价 | 合价
42 | 010807001008 | 断热铝合金框中空玻璃上悬窗 | 1、断热铝合金框中空玻璃上悬窗，深灰色 2、窗及五金件购买、运输、安装等全部工作内容 3、包含幕墙式断热铝合金框中空玻璃上悬窗，投标单位综合考虑报价 4、悬窗开启扇采用安全玻璃，悬窗开窗角大于70° 5、面积大于1.5m2的窗玻璃时必须使用中空钢化安全玻璃；玻璃底边离最终装修面小于900mm时必须使用中空钢化安全玻璃，其中室内一侧玻璃为5mm厚钢化安全玻璃 6、外窗采用深灰色不低于65系列内平开隔热铝合金窗（6+12A+6Low-E），外窗做40x20x1.5钢副框,铝合金型材壁厚不得小于1.8mm,隔热条采用国产尼龙P18.6mmm产品 7、窗高超过2米的中挺做加强型中挺,中挺尺寸40x60~100；一层窗及门联窗、入口落地窗等高度超过3米的窗,其窗框型材采用断桥铝合金隔热地弹门型材 8、抗风压性能等级按6级，气密性能按6级，水密性能按4级，隔声性能按4级 9、窗两侧墙体砌筑时每间隔600(竖向)用混凝士实心砌块砌筑,两端距端部间距不大于300用混凝土 |  | m2 | 184.52
本页小计
表E.2.1 分部分项工程项目清单计价表
工程名称：土建工程 |  |  |  | 标段：大连理工大学大学生服务楼维修改造项目二标段 |  |  | 第 23 页 共 70 页
序号 | 项目编码 | 项目名称 | 项目特征描述 |  | 计量 单位 | 工程量 |  | 金额（元）
[8 empty] | 综合单价 | 合价
实心砌块砌筑,固定窗框或附框时实心砖处采用膨胀螺栓固定,混凝土处可用射钉固定 10、外门窗安装详见节点详图,门窗外框与墙体上下结构面层间的缝隙用聚氨酯发泡填塞,缝隙内外两侧嵌填中性耐候建筑防水密封胶 11、满足招标文件、图纸设计及相关施工规范要求综合考虑报价
本页小计
表E.2.1 分部分项工程项目清单计价表
工程名称：土建工程 |  |  |  | 标段：大连理工大学大学生服务楼维修改造项目二标段 |  |  | 第 24 页 共 70 页
序号 | 项目编码 | 项目名称 | 项目特征描述 |  | 计量 单位 | 工程量 |  | 金额（元）
[8 empty] | 综合单价 | 合价
43 | 010807001005 | 断热铝合金框中空玻璃上悬窗（隐框开启） | 1、断热铝合金框中空玻璃上悬窗（隐框开启），深灰色 2、窗及五金件购买、运输、安装等全部工作内容 3、包含幕墙式断热铝合金框中空玻璃上悬窗，投标单位综合考虑报价 4、悬窗开启扇采用安全玻璃，悬窗开窗角大于70° 5、面积大于1.5m2的窗玻璃时必须使用中空钢化安全玻璃；玻璃底边离最终装修面小于900mm时必须使用中空钢化安全玻璃，其中室内一侧玻璃为5mm厚钢化安全玻璃 6、外窗采用深灰色不低于65系列内平开隔热铝合金窗（6+12A+6Low-E），外窗做40x20x1.5钢副框,铝合金型材壁厚不得小于1.8mm,隔热条采用国产尼龙P18.6mmm产品 7、窗高超过2米的中挺做加强型中挺,中挺尺寸40x60~100；一层窗及门联窗、入口落地窗等高度超过3米的窗,其窗框型材采用断桥铝合金隔热地弹门型材 8、抗风压性能等级按6级，气密性能按6级，水密性能按4级，隔声性能按4级 9、窗两侧墙体砌筑时每间隔600(竖向)用混凝士实心砌块砌筑,两端距端部间距不大于300用混凝土 |  | m2 | 10.8
本页小计
表E.2.1 分部分项工程项目清单计价表
工程名称：土建工程 |  |  |  | 标段：大连理工大学大学生服务楼维修改造项目二标段 |  |  | 第 25 页 共 70 页
序号 | 项目编码 | 项目名称 | 项目特征描述 |  | 计量 单位 | 工程量 |  | 金额（元）
[8 empty] | 综合单价 | 合价
实心砌块砌筑,固定窗框或附框时实心砖处采用膨胀螺栓固定,混凝土处可用射钉固定 10、外门窗安装详见节点详图,门窗外框与墙体上下结构面层间的缝隙用聚氨酯发泡填塞,缝隙内外两侧嵌填中性耐候建筑防水密封胶 11、满足招标文件、图纸设计及相关施工规范要求综合考虑报价
本页小计
表E.2.1 分部分项工程项目清单计价表
工程名称：土建工程 |  |  |  | 标段：大连理工大学大学生服务楼维修改造项目二标段 |  |  | 第 26 页 共 70 页
序号 | 项目编码 | 项目名称 | 项目特征描述 |  | 计量 单位 | 工程量 |  | 金额（元）
[8 empty] | 综合单价 | 合价
44 | 010807001007 | 断热铝合金框中空玻璃上悬窗（带百叶） | 1、断热铝合金框中空玻璃上悬窗（带百叶），深灰色 2、窗及五金件购买、运输、安装等全部工作内容 3、包含幕墙式断热铝合金框中空玻璃上悬窗，投标单位综合考虑报价 4、悬窗开启扇采用安全玻璃，悬窗开窗角大于70° 5、面积大于1.5m2的窗玻璃时必须使用中空钢化安全玻璃；玻璃底边离最终装修面小于900mm时必须使用中空钢化安全玻璃，其中室内一侧玻璃为5mm厚钢化安全玻璃 6、外窗采用深灰色不低于65系列内平开隔热铝合金窗（6+12A+6Low-E），外窗做40x20x1.5钢副框,铝合金型材壁厚不得小于1.8mm,隔热条采用国产尼龙P18.6mmm产品 7、窗高超过2米的中挺做加强型中挺,中挺尺寸40x60~100；一层窗及门联窗、入口落地窗等高度超过3米的窗,其窗框型材采用断桥铝合金隔热地弹门型材 8、抗风压性能等级按6级，气密性能按6级，水密性能按4级，隔声性能按4级 9、窗两侧墙体砌筑时每间隔600(竖向)用混凝士实心砌块砌筑,两端距端部间距不大于300用混凝土 |  | m2 | 45.225
本页小计
表E.2.1 分部分项工程项目清单计价表
工程名称：土建工程 |  |  |  | 标段：大连理工大学大学生服务楼维修改造项目二标段 |  |  | 第 27 页 共 70 页
序号 | 项目编码 | 项目名称 | 项目特征描述 |  | 计量 单位 | 工程量 |  | 金额（元）
[8 empty] | 综合单价 | 合价
实心砌块砌筑,固定窗框或附框时实心砖处采用膨胀螺栓固定,混凝土处可用射钉固定 10、外门窗安装详见节点详图,门窗外框与墙体上下结构面层间的缝隙用聚氨酯发泡填塞,缝隙内外两侧嵌填中性耐候建筑防水密封胶 11、满足招标文件、图纸设计及相关施工规范要求综合考虑报价
本页小计
表E.2.1 分部分项工程项目清单计价表
工程名称：土建工程 |  |  |  | 标段：大连理工大学大学生服务楼维修改造项目二标段 |  |  | 第 28 页 共 70 页
序号 | 项目编码 | 项目名称 | 项目特征描述 |  | 计量 单位 | 工程量 |  | 金额（元）
[8 empty] | 综合单价 | 合价
45 | 010807001006 | 断热铝合金框中空玻璃上悬窗（手动开启） | 1、断热铝合金框中空玻璃上悬窗（手动开启），深灰色 2、窗及五金件、开启装置购买、运输、安装等全部工作内容 3、悬窗开启扇采用安全玻璃，悬窗开窗角大于70° 4、面积大于1.5m2的窗玻璃时必须使用中空钢化安全玻璃；玻璃底边离最终装修面小于900mm时必须使用中空钢化安全玻璃，其中室内一侧玻璃为5mm厚钢化安全玻璃 5、外窗采用深灰色不低于65系列内平开隔热铝合金窗（6+12A+6Low-E），外窗做40x20x1.5钢副框,铝合金型材壁厚不得小于1.8mm,隔热条采用国产尼龙P18.6mmm产品 6、窗高超过2米的中挺做加强型中挺,中挺尺寸40x60~100；一层窗及门联窗、入口落地窗等高度超过3米的窗,其窗框型材采用断桥铝合金隔热地弹门型材 7、抗风压性能等级按6级，气密性能按6级，水密性能按4级，隔声性能按4级 8、窗两侧墙体砌筑时每间隔600(竖向)用混凝士实心砌块砌筑,两端距端部间距不大于300用混凝土实心砌块砌筑,固定窗框或附框时实心砖处采用膨胀螺栓固定,混凝土处可用射钉 |  | m2 | 4.14
本页小计
表E.2.1 分部分项工程项目清单计价表
工程名称：土建工程 |  |  |  | 标段：大连理工大学大学生服务楼维修改造项目二标段 |  |  | 第 29 页 共 70 页
序号 | 项目编码 | 项目名称 | 项目特征描述 |  | 计量 单位 | 工程量 |  | 金额（元）
[8 empty] | 综合单价 | 合价
固定。 9、外门窗安装详见节点详图,门窗外框与墙体上下结构面层间的缝隙用聚氨酯发泡填塞,缝隙内外两侧嵌填中性耐候建筑防水密封胶 10、满足招标文件、图纸设计及相关施工规范要求综合考虑报价
本页小计
表E.2.1 分部分项工程项目清单计价表
工程名称：土建工程 |  |  |  | 标段：大连理工大学大学生服务楼维修改造项目二标段 |  |  | 第 30 页 共 70 页
序号 | 项目编码 | 项目名称 | 项目特征描述 |  | 计量 单位 | 工程量 |  | 金额（元）
[8 empty] | 综合单价 | 合价
46 | 010802001004 | 断桥铝合金隔热地弹门 | 1、框和扇组角并采用注双组分胶工艺，表面氟碳喷涂。铝合金型材壁厚不得小于2.2mm。隔热条采用国产尼龙P24产品，开启扇四周采用硅化毛条，门把手样式为304不锈钢把手（把手长度为1200mm，中心距地面1.0m高）； 2、立柱、门框采用整体热镀锌钢管，焊接部位防腐处理。玻璃、门扇采用，8mm+12A+8mm，双层8mm钢化安全中空玻璃； 3、门扇采用双道密封铝型材，型材结构壁厚不小于2.2mm，表面1.2mm厚本色大阳304抗指纹不锈钢板； 4、五金：首层门开启方式采用地弹簧，使用寿命不低于50万次（提供检验报告），门锁采用铜芯中间锁，配置不锈钢插销，地锁； 5、密封：门扇四周均为双道密封胶条，中间锁部位同样是双道毛条密封（无断开）； 6、把手：采用直径38mm，管壁厚度为1.5mm，长度为1200mm，中心距地面1.0m高的竖向304不锈钢把手 7、包括但不限于门、门套、门碰、执手、机械锁及五金件、封堵、密封等制作、运输、安装全部施工内容 |  | m2 | 24.57
本页小计
表E.2.1 分部分项工程项目清单计价表
工程名称：土建工程 |  |  |  | 标段：大连理工大学大学生服务楼维修改造项目二标段 |  |  | 第 31 页 共 70 页
序号 | 项目编码 | 项目名称 | 项目特征描述 |  | 计量 单位 | 工程量 |  | 金额（元）
[8 empty] | 综合单价 | 合价
8、满足招标文件、图纸设计及相关施工规范要求综合考虑报价
本页小计
表E.2.1 分部分项工程项目清单计价表
工程名称：土建工程 |  |  |  | 标段：大连理工大学大学生服务楼维修改造项目二标段 |  |  | 第 32 页 共 70 页
序号 | 项目编码 | 项目名称 | 项目特征描述 |  | 计量 单位 | 工程量 |  | 金额（元）
[8 empty] | 综合单价 | 合价
47 | 010802001006 | 断热铝合金框中空玻璃平开门 | 1、框和扇组角并采用注双组分胶工艺，表面氟碳喷涂。铝合金型材壁厚不得小于2.2mm。隔热条采用国产尼龙PA66产品，开启扇四周采用硅化毛条，门把手样式为304不锈钢把手（把手长度为1200mm，中心距地面1.0m高）； 2、立柱、门框采用整体热镀锌钢管，焊接部位防腐处理。玻璃、门扇采用，8mm+12A+8mm，双层8mm钢化安全中空玻璃； 3、门扇采用双道密封铝型材，型材结构壁厚不小于2.2mm，表面1.2mm厚本色大阳304抗指纹不锈钢板； 4、五金：门锁采用铜芯中间锁，配置不锈钢插销，地锁； 5、密封：门扇四周均为双道密封胶条，中间锁部位同样是双道毛条密封（无断开）； 6、把手：采用直径38mm，管壁厚度为1.5mm，长度为1200mm，中心距地面1.0m高的竖向304不锈钢把手 7、包括但不限于门、门套、门碰、执手、机械锁及五金件、封堵、密封等制作、运输、安装全部施工内容 8、满足招标文件、图纸设计及相关施工规范要求综合考虑报价 |  | m2 | 62.26
本页小计
表E.2.1 分部分项工程项目清单计价表
工程名称：土建工程 |  |  |  | 标段：大连理工大学大学生服务楼维修改造项目二标段 |  |  | 第 33 页 共 70 页
序号 | 项目编码 | 项目名称 | 项目特征描述 |  | 计量 单位 | 工程量 |  | 金额（元）
[8 empty] | 综合单价 | 合价
48 | 010802001007 | 断热铝合金框中空玻璃上悬门联窗 | 1、断热铝合金框中空玻璃上悬门联窗 2、包括但不限于门联窗、门窗套、门碰、执手、机械锁及五金件、封堵、密封等制作、运输、安装全部施工内容 3、玻璃、窗采用6+12A+6Low-E，悬窗开启扇采用安全玻璃，悬窗开窗角大于70° 4、门立柱、门框采用整体热镀锌钢管，焊接部位防腐处理。门扇采用，8mm+12A+8mm，双层8mm钢化安全中空玻璃； 5、门框和门扇组角采用注双组分胶工艺，表面氟碳喷涂。铝合金型材壁厚不得小于2.2mm。隔热条采用国产尼龙PA66产品，开启扇四周采用硅化毛条，门把手样式为304不锈钢把手（把手长度为1200mm，中心距地面1.0m高）；门扇采用双道密封铝型材，型材结构壁厚不小于2.2mm，表面1.2mm厚本色大阳304抗指纹不锈钢板； 6、五金：门锁采用铜芯中间锁，配置不锈钢插销，地锁； 7、密封：门扇四周均为双道密封胶条，中间锁部位同样是双道毛条密封（无断开）； 8、把手：采用直径38mm，管壁厚度为1.5mm，长度为1200mm，中心距地面1.0m |  | m2 | 54.68
本页小计
表E.2.1 分部分项工程项目清单计价表
工程名称：土建工程 |  |  |  | 标段：大连理工大学大学生服务楼维修改造项目二标段 |  |  | 第 34 页 共 70 页
序号 | 项目编码 | 项目名称 | 项目特征描述 |  | 计量 单位 | 工程量 |  | 金额（元）
[8 empty] | 综合单价 | 合价
高的竖向304不锈钢把手 9、面积大于1.5m2的窗玻璃时必须使用中空钢化安全玻璃；玻璃底边离最终装修面小于900mm时必须使用中空钢化安全玻璃，外窗做40x20x1.5钢副框,铝合金型材壁厚不得小于1.8mm,隔热条采用国产尼龙P18.6mmm产品 10、窗高超过2米的中挺做加强型中挺,中挺尺寸40x60~100 11、抗风压性能等级按6级，气密性能按6级，水密性能按4级，隔声性能按4级 12、窗两侧墙体砌筑时每间隔600(竖向)用混凝士实心砌块砌筑,两端距端部间距不大于300用混凝土实心砌块砌筑,固定窗框或附框时实心砖处采用膨胀螺栓固定,混凝土处可用射钉固定。 13、外门窗安装详见节点详图,门窗外框与墙体上下结构面层间的缝隙用聚氨酯发泡填塞,缝隙内外两侧嵌填中性耐候建筑防水密封胶 14、满足招标文件、图纸设计及相关施工规范要求综合考虑报价
本页小计
表E.2.1 分部分项工程项目清单计价表
工程名称：土建工程 |  |  |  | 标段：大连理工大学大学生服务楼维修改造项目二标段 |  |  | 第 35 页 共 70 页
序号 | 项目编码 | 项目名称 | 项目特征描述 |  | 计量 单位 | 工程量 |  | 金额（元）
[8 empty] | 综合单价 | 合价
49 | 010807003001 | 固定铝合金防雨百叶窗 | 1、固定铝合金防雨百叶窗，表面氟碳喷涂，内侧设网孔不大于10*10的镀锌钢丝网，钢丝直径1.2mm 2、窗及五金件制作、运输、安装等全部施工内容 3、满足招标文件、图纸设计及相关施工规范要求综合考虑报价 |  | m2 | 1.93
50 | 010807004001 | 金钢网纱窗 | 1、金钢网纱窗，悬窗采用收缩式纱网，其余为平开式金钢纱网 2、纱窗及五金件制作、运输、安装等全部施工内容 3、铝合金防盗杆直径16mm,壁厚0.6mm-0.8mm,间距200mm 4、纱窗铝合金外框壁厚0.8mm， 5、304白钢纱窗网,网为50丝*13目，安装隐形合页，秒开锁 6、满足招标文件、图纸设计及相关施工规范要求综合考虑报价 |  | m2 | 295.36
外墙
外墙1
51 | 011403001004 | 真石漆 | 1、罩面清漆层(一遍)，真石漆(两遍，颜色由甲方确定)，底漆采用抗碱底漆 2、柔性耐水腻子一道(3厚面层耐水腻子分遍刮平) 3、满足招标文件、图纸设计及相关施工规范要求，结合施工现场情况综合考虑报价 |  | m2 | 2695.98
本页小计
表E.2.1 分部分项工程项目清单计价表
工程名称：土建工程 |  |  |  | 标段：大连理工大学大学生服务楼维修改造项目二标段 |  |  | 第 36 页 共 70 页
序号 | 项目编码 | 项目名称 | 项目特征描述 |  | 计量 单位 | 工程量 |  | 金额（元）
[8 empty] | 综合单价 | 合价
52 | 011001003011 | 抹面胶浆压网格布 | 1、抹3mm厚抹面胶浆压入第二道耐碱玻纤网格布 2、抹3mm厚抹面胶浆压入第一道耐碱玻纤网格布 3、网格布需按图纸节点翻包 4、满足招标文件、图纸设计及相关施工规范要求，结合施工现场情况综合考虑报价 |  | m2 | 2695.98
本页小计
表E.2.1 分部分项工程项目清单计价表
工程名称：土建工程 |  |  |  | 标段：大连理工大学大学生服务楼维修改造项目二标段 |  |  | 第 37 页 共 70 页
序号 | 项目编码 | 项目名称 | 项目特征描述 |  | 计量 单位 | 工程量 |  | 金额（元）
[8 empty] | 综合单价 | 合价
53 | 011001003012 | 泡沫混凝土板保温板 | 1、70mm厚泡沫混凝土板保温板(保温板采用M8mm*200mm规格膨胀螺栓固定，螺栓中距400,每平方米7个膨胀螺栓固定,使用锚固点能牢固固定的固定构造措施。另沿外墙整体从底层底部开始每2m高度设置70x50x4.5L型热镀锌角钢托架,采用 M8mm*150mm规格膨胀螺栓固定,螺栓中距400,使用锚固点能牢固固定的固定构造措施) 2、5mm厚专用粘结剂满粘法粘贴(应涂满,粘接面积不应小于75%） 3、a原基层墙体（外墙的内墙面）清理干净；b新建蒸压砂加气混凝土砌块墙时，5mm厚蒸压砂加气混凝土专用抹灰砂浆和专用修补材料修补墙面；c混凝土柱、梁、构造柱等混凝土构件时,墙面基层做素水泥浆一道甩毛(内掺建筑胶)，不平处根据实际情况使用DP M15水泥砂浆抹平 4、满足招标文件、图纸设计及相关施工规范要求，结合施工现场情况综合考虑报价 |  | m2 | 2572.21
本页小计
表E.2.1 分部分项工程项目清单计价表
工程名称：土建工程 |  |  |  | 标段：大连理工大学大学生服务楼维修改造项目二标段 |  |  | 第 38 页 共 70 页
序号 | 项目编码 | 项目名称 | 项目特征描述 |  | 计量 单位 | 工程量 |  | 金额（元）
[8 empty] | 综合单价 | 合价
54 | 011001003013 | 外窗保温砂浆 | 1、30mm厚无机保温砂浆 2、满足招标文件、图纸设计及相关施工规范要求，结合施工现场情况综合考虑报价 |  | m2 | 240.95
幕墙外墙
本页小计
表E.2.1 分部分项工程项目清单计价表
工程名称：土建工程 |  |  |  | 标段：大连理工大学大学生服务楼维修改造项目二标段 |  |  | 第 39 页 共 70 页
序号 | 项目编码 | 项目名称 | 项目特征描述 |  | 计量 单位 | 工程量 |  | 金额（元）
[8 empty] | 综合单价 | 合价
55 | 011206007002 | 点式夹胶玻璃幕墙 | 1、玻璃幕墙，技术性能及物理性能满足图纸设计要求 2、型材:铝型材、钢材、不锈钢等规格型号、防腐处理(包括但不限于阳极氧化、粉末喷涂、氟碳喷涂、热镀锌等)满足图纸设计要求 3、玻璃:10mm+1.52pvb+10mm钢化夹胶点式玻璃规格及适用范围满足图纸设计要求 4、五金件:包括但不限于地弹、执手、锁具、铰链、限位、合页等，规格材质及布设满足图纸设计要求 5、密封/隔热等:密封胶、结构胶、防火胶、隔热胶条、橡胶垫、垫块等满足图纸设计要求 6、工程量为按幕墙外围垂直投影面积计算，投标单位综合考虑报价 7、包括幕墙外围垂直投影面积范围内图纸设计全部内容(清单单独列项的除外)及可能发生的二次深化设计内容的制作、运输、安装，投标单位综合考虑报价 8、满足招标文件、图纸设计及相关施工规范要求，结合施工现场情况综合考虑报价 |  | m2 | 563.92
本页小计
表E.2.1 分部分项工程项目清单计价表
工程名称：土建工程 |  |  |  | 标段：大连理工大学大学生服务楼维修改造项目二标段 |  |  | 第 40 页 共 70 页
序号 | 项目编码 | 项目名称 | 项目特征描述 |  | 计量 单位 | 工程量 |  | 金额（元）
[8 empty] | 综合单价 | 合价
56 | 011206003004 | 铝单板幕墙 | 1、3mm厚铝单板（浅灰色、砖红色），表面氟碳喷涂处理 2、包含铝板、铝板孔板、骨架及相关五金件配套工程、刷油、滴水的制作、运输、安装等全部工序 3、型材:铝型材、钢材、不锈钢等规格型号、防腐处理(包括但不限于阳极氧化、粉末喷涂、氟碳喷涂、热镀锌等)满足图纸设计要求 4、满足招标文件、图纸设计及相关施工规范要求，结合施工现场情况综合考虑报价 |  | m2 | 2380.77
57 | 010607003002 | 钢龙骨 | 1、钢材均为Q235B级钢 2、除锈：不低于Sa2级 3、刷漆：底漆：无机富锌漆，70μm；中间漆道环氧云铁，110μm，面漆：氟碳漆，100μm 4、工作内容包含制作、运输、拼装、安装、探伤、刷油漆、除锈等 5、含连接件及支座等 6、满足招标文件、图纸设计及相关施工规范要求，结合施工现场情况综合考虑报价 |  | t | 10.144
本页小计
表E.2.1 分部分项工程项目清单计价表
工程名称：土建工程 |  |  |  | 标段：大连理工大学大学生服务楼维修改造项目二标段 |  |  | 第 41 页 共 70 页
序号 | 项目编码 | 项目名称 | 项目特征描述 |  | 计量 单位 | 工程量 |  | 金额（元）
[8 empty] | 综合单价 | 合价
58 | 01B001 | 防火隔离带 | 1、200mm厚防火岩棉，容重140kg/m3，1.5mm厚防火镀锌板包裹 2、工程量按延米计算，投标单位综合考虑报价 3、满足招标文件、图纸设计及相关施工规范要求，结合施工现场情况综合考虑报价 |  | m | 924.86
59 | 011503001007 | 室外装饰栏杆 | 1、1000mm高，热镀锌方钢管，表面氟碳漆喷涂 2、包含制作、运输、安装等 3、满足招标文件、图纸设计及相关施工规范要求，结合施工现场情况综合考虑报价 |  | m | 162.93
60 | 011503001010 | 室外装饰栏杆 | 1、600mm高，热镀锌方钢管，表面氟碳漆喷涂 2、包含制作、运输、安装等 3、满足招标文件、图纸设计及相关施工规范要求，结合施工现场情况综合考虑报价 |  | m | 14
61 | 010807003002 | 防水百叶窗 | 1、防水百叶窗，表面氟碳喷涂 2、窗及五金件制作、运输、安装等全部施工内容 3、满足招标文件、图纸设计及相关施工规范要求综合考虑报价 |  | m2 | 75.38
本页小计
表E.2.1 分部分项工程项目清单计价表
工程名称：土建工程 |  |  |  | 标段：大连理工大学大学生服务楼维修改造项目二标段 |  |  | 第 42 页 共 70 页
序号 | 项目编码 | 项目名称 | 项目特征描述 |  | 计量 单位 | 工程量 |  | 金额（元）
[8 empty] | 综合单价 | 合价
62 | 011001003014 | 抹面胶浆压网格布 | 1、抹3mm厚抹面胶浆压入第一道耐碱玻纤网格布 2、网格布需按图纸节点翻包 3、满足招标文件、图纸设计及相关施工规范要求，结合施工现场情况综合考虑报价 |  | m2 | 1233.16
本页小计
表E.2.1 分部分项工程项目清单计价表
工程名称：土建工程 |  |  |  | 标段：大连理工大学大学生服务楼维修改造项目二标段 |  |  | 第 43 页 共 70 页
序号 | 项目编码 | 项目名称 | 项目特征描述 |  | 计量 单位 | 工程量 |  | 金额（元）
[8 empty] | 综合单价 | 合价
63 | 011001003015 | 泡沫混凝土板保温板 | 1、70mm厚泡沫混凝土板保温板(保温板采用M8mm*200mm规格膨胀螺栓固定，螺栓中距400,每平方米7个膨胀螺栓固定,使用锚固点能牢固固定的固定构造措施。另沿外墙整体从底层底部开始每2m高度设置70x50x4.5L型热镀锌角钢托架,采用 M8mm*150mm规格膨胀螺栓固定,螺栓中距400,使用锚固点能牢固固定的固定构造措施) 2、5mm厚专用粘结剂满粘法粘贴(应涂满,粘接面积不应小于75%） 3、a原基层墙体（外墙的内墙面）清理干净；b新建蒸压砂加气混凝土砌块墙时，5mm厚蒸压砂加气混凝土专用抹灰砂浆和专用修补材料修补墙面；c混凝土柱、梁、构造柱等混凝土构件时,墙面基层做素水泥浆一道甩毛(内掺建筑胶)，不平处根据实际情况使用DP M15水泥砂浆抹平 4、满足招标文件、图纸设计及相关施工规范要求，结合施工现场情况综合考虑报价 |  | m2 | 1233.16
外墙2
本页小计
表E.2.1 分部分项工程项目清单计价表
工程名称：土建工程 |  |  |  | 标段：大连理工大学大学生服务楼维修改造项目二标段 |  |  | 第 44 页 共 70 页
序号 | 项目编码 | 项目名称 | 项目特征描述 |  | 计量 单位 | 工程量 |  | 金额（元）
[8 empty] | 综合单价 | 合价
64 | 011403001001 | 真石漆 | 1、罩面清漆层(一遍)，真石漆(两遍，颜色由甲方确定)，底漆采用抗碱底漆 2、柔性耐水腻子一道(3厚面层耐水腻子分遍刮平) 3、满足招标文件、图纸设计及相关施工规范要求，结合施工现场情况综合考虑报价 |  | m2 | 29.12
65 | 011001003001 | 抗裂砂浆压网 | 1、抹3mm厚聚合物抗裂砂浆压入一道耐碱玻纤网格布(容重为160g/m2) 2、满足招标文件、图纸设计及相关施工规范要求，结合施工现场情况综合考虑报价 |  | m2 | 29.12
66 | 010903002001 | 防水层 | 1、1.5mm厚聚合物水泥(JS)II型防水涂料防水层一道(下返至侧面最底边处) 2、满足招标文件、图纸设计及相关施工规范要求，结合施工现场情况综合考虑报价 |  | m2 | 29.12
67 | 011201001001 | 找平层 | 1、20厚DS M15水泥砂浆找平层 2、素水泥浆一道(内掺建筑胶) 3、满足招标文件、图纸设计及相关施工规范要求，结合施工现场情况综合考虑报价 |  | m2 | 29.12
外墙3
本页小计
表E.2.1 分部分项工程项目清单计价表
工程名称：土建工程 |  |  |  | 标段：大连理工大学大学生服务楼维修改造项目二标段 |  |  | 第 45 页 共 70 页
序号 | 项目编码 | 项目名称 | 项目特征描述 |  | 计量 单位 | 工程量 |  | 金额（元）
[8 empty] | 综合单价 | 合价
68 | 011403001005 | 真石漆 | 1、罩面清漆层(一遍)，真石漆(两遍，颜色由甲方确定)，底漆采用抗碱底漆 2、柔性耐水腻子一道(3厚面层耐水腻子分遍刮平) 3、满足招标文件、图纸设计及相关施工规范要求，结合施工现场情况综合考虑报价 |  | m2 | 661.76
69 | 011001003022 | 抗裂砂浆压网 | 1、6mm厚聚合物抗裂砂浆压入双层玻纤网格布 2、满足招标文件、图纸设计及相关施工规范要求，结合施工现场情况综合考虑报价 |  | m2 | 661.76
70 | 011001003023 | 保温墙面 | 1、胶粘剂粘贴30mm挤塑聚苯板(容重≥35kg/m3，B1级难燃、压缩强度≥250kpa、吸水率小于1%) 2、满足招标文件、图纸设计及相关施工规范要求，结合施工现场情况综合考虑报价 |  | m2 | 155.56
71 | 011201001005 | 水泥砂浆找平层 | 1、5mm厚聚合物水泥砂浆找平层（找平层应与胶粘剂匹配，以防脱落） 2、满足招标文件、图纸设计及相关施工规范要求，结合施工现场情况综合考虑报价 |  | m2 | 661.76
本页小计
表E.2.1 分部分项工程项目清单计价表
工程名称：土建工程 |  |  |  | 标段：大连理工大学大学生服务楼维修改造项目二标段 |  |  | 第 46 页 共 70 页
序号 | 项目编码 | 项目名称 | 项目特征描述 |  | 计量 单位 | 工程量 |  | 金额（元）
[8 empty] | 综合单价 | 合价
72 | 011201001006 | 水泥砂浆找平层 | 1、20mm厚DS M20砂浆分层找平 2、a.原钢筋砼女儿墙基层清理、打磨、去除污染、刷素水泥浆一道；b新建钢筋砼女儿墙、刷素水泥浆一道 3、满足招标文件、图纸设计及相关施工规范要求，结合施工现场情况综合考虑报价 |  | m2 | 661.76
顶棚10
73 | 011403001003 | 真石漆 | 1、罩面清漆层(一遍)，真石漆(两遍，颜色由甲方确定)，底漆采用抗碱底漆 2、柔性耐水腻子一道(3厚面层耐水腻子分遍刮平) 3、满足招标文件、图纸设计及相关施工规范要求，结合施工现场情况综合考虑报价 |  | m2 | 88.25
74 | 011001003021 | 抗裂砂浆压网 | 1、抹3mm厚聚合物抗裂砂浆压入一道耐碱玻纤网格布(容重为160g/m2) 2、满足招标文件、图纸设计及相关施工规范要求，结合施工现场情况综合考虑报价 |  | m2 | 88.25
屋面
屋面1
本页小计
表E.2.1 分部分项工程项目清单计价表
工程名称：土建工程 |  |  |  | 标段：大连理工大学大学生服务楼维修改造项目二标段 |  |  | 第 47 页 共 70 页
序号 | 项目编码 | 项目名称 | 项目特征描述 |  | 计量 单位 | 工程量 |  | 金额（元）
[8 empty] | 综合单价 | 合价
75 | 011101002006 | 混凝土保护层 | 1、40mm厚C20细石混凝土保护层,φ4@200圆钢双向,@3000mm分仓宽深为20mm,内嵌填聚乙烯泡沫棒,面嵌填7mm厚单组分聚氨酯建筑密封胶 2、满足招标文件、图纸设计及相关施工规范要求，结合施工现场情况综合考虑报价 |  | m2 | 160.95
76 | 011101006013 | 水泥砂浆找平层 | 1、20mm厚DS M20水泥砂浆找平层@6000mm分仓,宽深为20mm 2、满足招标文件、图纸设计及相关施工规范要求，结合施工现场情况综合考虑报价 |  | m2 | 160.95
77 | 010902001012 | 屋面卷材防水 | 1、2道3mm厚弹性体（SBS）改性沥青防水卷材(II型)上返500mm；水泥钉@500，镀锌垫片20*20*0.7固定；密封胶封严 2、满足招标文件、图纸设计及相关施工规范要求，结合施工现场情况综合考虑报价 |  | m2 | 204.66
78 | 010902001003 | 屋面卷材防水附加层 | 1、3mm厚弹性体（SBS）改性沥青防水卷材(II型)一道 2、满足招标文件、图纸设计及相关施工规范要求，结合施工现场情况综合考虑报价 |  | m2 | 43.71
本页小计
表E.2.1 分部分项工程项目清单计价表
工程名称：土建工程 |  |  |  | 标段：大连理工大学大学生服务楼维修改造项目二标段 |  |  | 第 48 页 共 70 页
序号 | 项目编码 | 项目名称 | 项目特征描述 |  | 计量 单位 | 工程量 |  | 金额（元）
[8 empty] | 综合单价 | 合价
79 | 011101006014 | 水泥砂浆找平层 | 1、20mm厚DS M20水泥砂浆找平层@6000mm分仓,宽深为20mm 2、满足招标文件、图纸设计及相关施工规范要求，结合施工现场情况综合考虑报价 |  | m2 | 160.95
80 | 010501002011 | 轻骨料混凝土找坡层 | 1、最薄30mm厚LC5.0轻骨料混凝土2%找坡层 2、满足招标文件、图纸设计及相关施工规范要求，结合施工现场情况综合考虑报价 |  | m3 | 17.7045
81 | 011001001001 | 保温屋面 | 1、120mm挤塑聚苯板(容重≥35kg/m3，B1级难燃、压缩强度≥250kpa、吸水率小于1%) 2、满足招标文件、图纸设计及相关施工规范要求，结合施工现场情况综合考虑报价 |  | m2 | 160.95
82 | 010902002001 | 屋面涂膜防水 | 1、2mm厚高聚物改性沥青防水涂料(转角及孔隙处必须涂刷严密)上返500mm 2、满足招标文件、图纸设计及相关施工规范要求，结合施工现场情况综合考虑报价 |  | m2 | 204.66
本页小计
表E.2.1 分部分项工程项目清单计价表
工程名称：土建工程 |  |  |  | 标段：大连理工大学大学生服务楼维修改造项目二标段 |  |  | 第 49 页 共 70 页
序号 | 项目编码 | 项目名称 | 项目特征描述 |  | 计量 单位 | 工程量 |  | 金额（元）
[8 empty] | 综合单价 | 合价
83 | 011101006018 | 水泥砂浆找平层 | 1、20mm厚DS M15水泥砂浆找平层(分隔缝间距为4m，缝宽20mm） 2、现浇混凝土楼板随打随抹平或机械磨平 3、满足招标文件、图纸设计及相关施工规范要求，结合施工现场情况综合考虑报价 |  | m2 | 160.95
屋面2
84 | 011101006020 | 水泥砂浆保护层 | 1、20mm厚DS M15水泥砂浆保护层@6000mm分仓,宽深为20mm 2、满足招标文件、图纸设计及相关施工规范要求，结合施工现场情况综合考虑报价 |  | m2 | 522.845
85 | 010902001024 | 屋面卷材防水 | 1、2道3mm厚弹性体（SBS）改性沥青防水卷材(II型)上返500mm；水泥钉@500，镀锌垫片20*20*0.7固定；密封胶封严 2、满足招标文件、图纸设计及相关施工规范要求，结合施工现场情况综合考虑报价 |  | m2 | 522.845
86 | 010902001025 | 屋面卷材防水附加层 | 1、3mm厚弹性体（SBS）改性沥青防水卷材(II型)一道 2、满足招标文件、图纸设计及相关施工规范要求，结合施工现场情况综合考虑报价 |  | m2 | 121.575
本页小计
表E.2.1 分部分项工程项目清单计价表
工程名称：土建工程 |  |  |  | 标段：大连理工大学大学生服务楼维修改造项目二标段 |  |  | 第 50 页 共 70 页
序号 | 项目编码 | 项目名称 | 项目特征描述 |  | 计量 单位 | 工程量 |  | 金额（元）
[8 empty] | 综合单价 | 合价
87 | 011101006021 | 水泥砂浆找平层 | 1、20mm厚DS M20水泥砂浆找平层@6000mm分仓,宽深为20mm 2、满足招标文件、图纸设计及相关施工规范要求，结合施工现场情况综合考虑报价 |  | m2 | 401.27
88 | 010501002013 | 轻骨料混凝土找坡层 | 1、最薄30mm厚LC5.0轻骨料混凝土2%找坡层 2、满足招标文件、图纸设计及相关施工规范要求，结合施工现场情况综合考虑报价 |  | m3 | 44.1397
89 | 011001001012 | 保温屋面 | 1、120mm挤塑聚苯板(容重≥35kg/m3，B1级难燃、压缩强度≥250kpa、吸水率小于1%) 2、满足招标文件、图纸设计及相关施工规范要求，结合施工现场情况综合考虑报价 |  | m2 | 401.27
90 | 010902002003 | 屋面涂膜防水 | 1、2mm厚高聚物改性沥青防水涂料(转角及孔隙处必须涂刷严密)上返500mm 2、满足招标文件、图纸设计及相关施工规范要求，结合施工现场情况综合考虑报价 |  | m2 | 522.845
本页小计
表E.2.1 分部分项工程项目清单计价表
工程名称：土建工程 |  |  |  | 标段：大连理工大学大学生服务楼维修改造项目二标段 |  |  | 第 51 页 共 70 页
序号 | 项目编码 | 项目名称 | 项目特征描述 |  | 计量 单位 | 工程量 |  | 金额（元）
[8 empty] | 综合单价 | 合价
91 | 011101006022 | 水泥砂浆找平层 | 1、20mm厚DS M15水泥砂浆找平层(分隔缝间距为4m，缝宽20mm） 2、现浇混凝土楼板随打随抹平或机械磨平 3、满足招标文件、图纸设计及相关施工规范要求，结合施工现场情况综合考虑报价 |  | m2 | 401.27
屋面3
92 | 011102001001 | 防滑地砖 | 1、150*150*10mm厚防滑地砖，防水砂浆填缝(@3000分仓) 2、20mm厚DS M15干硬性水泥砂浆结合层,表面撒水泥粉 3、满足招标文件、图纸设计及相关施工规范要求，结合施工现场情况综合考虑报价 |  | m2 | 51.89
93 | 011101002009 | 混凝土保护层 | 1、40mm厚C20细石混凝土保护层,φ4@200圆钢双向,@3000mm分仓宽深为20mm,内嵌填聚乙烯泡沫棒,面嵌填7mm厚单组分聚氨酯建筑密封胶 2、满足招标文件、图纸设计及相关施工规范要求，结合施工现场情况综合考虑报价 |  | m2 | 51.89
94 | 011101006015 | 水泥砂浆找平层 | 1、20mm厚WS M20水泥砂浆找平层@6000mm分仓,宽深为20mm 2、满足招标文件、图纸设计及相关施工规范要求，结合施工现场情况综合考虑报价 |  | m2 | 66.34
本页小计
表E.2.1 分部分项工程项目清单计价表
工程名称：土建工程 |  |  |  | 标段：大连理工大学大学生服务楼维修改造项目二标段 |  |  | 第 52 页 共 70 页
序号 | 项目编码 | 项目名称 | 项目特征描述 |  | 计量 单位 | 工程量 |  | 金额（元）
[8 empty] | 综合单价 | 合价
95 | 010902001026 | 屋面卷材防水 | 1、2道3mm厚弹性体（SBS）改性沥青防水卷材(II型)上返500mm；水泥钉@500，镀锌垫片20*20*0.7固定；密封胶封严 2、满足招标文件、图纸设计及相关施工规范要求，结合施工现场情况综合考虑报价 |  | m2 | 66.34
96 | 010902001027 | 屋面卷材防水附加层 | 1、3mm厚弹性体（SBS）改性沥青防水卷材(II型)一道 2、满足招标文件、图纸设计及相关施工规范要求，结合施工现场情况综合考虑报价 |  | m2 | 14.45
97 | 011101006023 | 水泥砂浆找平层 | 1、20mm厚DS M20水泥砂浆找平层@6000mm分仓,宽深为20mm 2、满足招标文件、图纸设计及相关施工规范要求，结合施工现场情况综合考虑报价 |  | m2 | 51.89
98 | 010501002014 | 轻骨料混凝土找坡层 | 1、最薄30mm厚LC5.0轻骨料混凝土2%找坡层 2、满足招标文件、图纸设计及相关施工规范要求，结合施工现场情况综合考虑报价 |  | m3 | 5.7079
99 | 011001001013 | 保温屋面 | 1、120mm挤塑聚苯板(容重≥35kg/m3，B1级难燃、压缩强度≥250kpa、吸水率小于1%) 2、满足招标文件、图纸设计及相关施工规范要求，结合施工现场情况综合考虑报价 |  | m2 | 51.89
本页小计
表E.2.1 分部分项工程项目清单计价表
工程名称：土建工程 |  |  |  | 标段：大连理工大学大学生服务楼维修改造项目二标段 |  |  | 第 53 页 共 70 页
序号 | 项目编码 | 项目名称 | 项目特征描述 |  | 计量 单位 | 工程量 |  | 金额（元）
[8 empty] | 综合单价 | 合价
100 | 011001003018 | 保温墙面 | 1、70mm挤塑聚苯板(容重≥35kg/m3，B1级难燃、压缩强度≥250kpa、吸水率小于1%) 2、满足招标文件、图纸设计及相关施工规范要求，结合施工现场情况综合考虑报价 |  | m2 | 0.78
101 | 010902002004 | 屋面涂膜防水 | 1、2mm厚高聚物改性沥青防水涂料(转角及孔隙处必须涂刷严密)上返500mm 2、满足招标文件、图纸设计及相关施工规范要求，结合施工现场情况综合考虑报价 |  | m2 | 66.34
102 | 011101006024 | 水泥砂浆找平层 | 1、20mm厚DS M15水泥砂浆找平层(分隔缝间距为4m，缝宽20mm） 2、现浇混凝土楼板随打随抹平或机械磨平 3、满足招标文件、图纸设计及相关施工规范要求，结合施工现场情况综合考虑报价 |  | m2 | 51.89
屋面3a
本页小计
表E.2.1 分部分项工程项目清单计价表
工程名称：土建工程 |  |  |  | 标段：大连理工大学大学生服务楼维修改造项目二标段 |  |  | 第 54 页 共 70 页
序号 | 项目编码 | 项目名称 | 项目特征描述 |  | 计量 单位 | 工程量 |  | 金额（元）
[8 empty] | 综合单价 | 合价
103 | 011102001002 | 花岗岩 | 1、30mm厚毛面花岗石板铺面,背面及四周满涂防污剂,灌水泥浆擦缝,台口双层加厚处用环氧或硅酮胶粘贴与面板相同的石条 2、撒素水泥面(洒适量清水） 3、30mm厚DS M15千干硬性水泥砂浆结合层,表面撒水泥粉 4、满足招标文件、图纸设计及相关施工规范要求，结合施工现场情况综合考虑报价 |  | m2 | 25.92
104 | 010501002017 | 砼垫层 | 1、100厚C15混凝土(厚度不包括踏步三角部分),台阶面向外坡1% 2、满足招标文件、图纸设计及相关施工规范要求，结合施工现场情况综合考虑报价 |  | m3 | 2.592
105 | 011101006025 | 水泥砂浆找平层 | 1、20mm厚DS M20水泥砂浆找平层@6000mm分仓,宽深为20mm 2、满足招标文件、图纸设计及相关施工规范要求，结合施工现场情况综合考虑报价 |  | m2 | 25.92
106 | 010902001028 | 屋面卷材防水 | 1、2道3mm厚弹性体（SBS）改性沥青防水卷材(II型)上返500mm；水泥钉@500，镀锌垫片20*20*0.7固定；密封胶封严 2、满足招标文件、图纸设计及相关施工规范要求，结合施工现场情况综合考虑报价 |  | m2 | 34.92
本页小计
表E.2.1 分部分项工程项目清单计价表
工程名称：土建工程 |  |  |  | 标段：大连理工大学大学生服务楼维修改造项目二标段 |  |  | 第 55 页 共 70 页
序号 | 项目编码 | 项目名称 | 项目特征描述 |  | 计量 单位 | 工程量 |  | 金额（元）
[8 empty] | 综合单价 | 合价
107 | 010902001029 | 屋面卷材防水附加层 | 1、3mm厚弹性体（SBS）改性沥青防水卷材(II型)一道 2、满足招标文件、图纸设计及相关施工规范要求，结合施工现场情况综合考虑报价 |  | m2 | 9
108 | 011101006026 | 水泥砂浆找平层 | 1、20mm厚DS M20水泥砂浆找平层@6000mm分仓,宽深为20mm 2、满足招标文件、图纸设计及相关施工规范要求，结合施工现场情况综合考虑报价 |  | m2 | 25.92
109 | 010501002016 | 轻骨料混凝土找坡层 | 1、最薄30mm厚LC5.0轻骨料混凝土2%找坡层 2、满足招标文件、图纸设计及相关施工规范要求，结合施工现场情况综合考虑报价 |  | m3 | 2.8512
110 | 011001001014 | 保温屋面 | 1、120mm挤塑聚苯板(容重≥35kg/m3，B1级难燃、压缩强度≥250kpa、吸水率小于1%) 2、满足招标文件、图纸设计及相关施工规范要求，结合施工现场情况综合考虑报价 |  | m2 | 25.92
111 | 010902002005 | 屋面涂膜防水 | 1、2mm厚高聚物改性沥青防水涂料(转角及孔隙处必须涂刷严密)上返500mm 2、满足招标文件、图纸设计及相关施工规范要求，结合施工现场情况综合考虑报价 |  | m2 | 34.92
本页小计
表E.2.1 分部分项工程项目清单计价表
工程名称：土建工程 |  |  |  | 标段：大连理工大学大学生服务楼维修改造项目二标段 |  |  | 第 56 页 共 70 页
序号 | 项目编码 | 项目名称 | 项目特征描述 |  | 计量 单位 | 工程量 |  | 金额（元）
[8 empty] | 综合单价 | 合价
112 | 011101006027 | 水泥砂浆找平层 | 1、20mm厚DS M15水泥砂浆找平层(分隔缝间距为4m，缝宽20mm） 2、满足招标文件、图纸设计及相关施工规范要求，结合施工现场情况综合考虑报价 |  | m2 | 25.92
113 | 010501002015 | 轻骨料混凝土填充层 | 1、530mm厚LC7.5轻骨料混凝土填充层 2、满足招标文件、图纸设计及相关施工规范要求，结合施工现场情况综合考虑报价 |  | m3 | 13.7376
屋面4
114 | 010605003001 | 铝镁锰合金板屋面 | 1、0.9mm厚直立锁边铝镁锰合金板自防水屋面板 2、采用高强铝制支架，用自攻螺钉穿透压型钢板与檩条固定 3、包含屋面（含檐口压条，堵头，饰边，与实体墙高低跨交界处做法等）制作、运输、吊装、定位、安装等全部作业内容 4、满足招标文件、图纸设计及相关施工规范要求，结合施工现场情况综合考虑报价 |  | m2 | 992.2
115 | 011001001004 | 玻璃棉隔声层 | 1、50mm厚玻璃棉隔声层 2、满足招标文件、图纸设计及相关施工规范要求，结合施工现场情况综合考虑报价 |  | m2 | 992.2
本页小计
表E.2.1 分部分项工程项目清单计价表
工程名称：土建工程 |  |  |  | 标段：大连理工大学大学生服务楼维修改造项目二标段 |  |  | 第 57 页 共 70 页
序号 | 项目编码 | 项目名称 | 项目特征描述 |  | 计量 单位 | 工程量 |  | 金额（元）
[8 empty] | 综合单价 | 合价
116 | 010902001015 | 屋面卷材防水 | 1、1.5mm厚热塑性聚烯烃（TPO）防水卷材（H型，带自粘层）一道；水泥钉@500，镀锌垫片20*20*0.7固定；密封胶封严 2、满足招标文件、图纸设计及相关施工规范要求，结合施工现场情况综合考虑报价 |  | m2 | 1068.91
117 | 010902001010 | 屋面卷材防水附加层 | 1、1.5mm厚热塑性聚烯烃（TPO）防水卷材（H型，带自粘层）一道 2、满足招标文件、图纸设计及相关施工规范要求，结合施工现场情况综合考虑报价 |  | m2 | 85.235
118 | 011001001005 | 保温隔热屋面 | 1、120mm厚增强竖丝岩棉复合板 2、0.4mm厚聚乙烯膜 3、与女儿墙交接处用保温填充，钢板收边加强件收边 4、满足招标文件、图纸设计及相关施工规范要求，结合施工现场情况综合考虑报价 |  | m2 | 992.2
119 | 010605003003 | 压型钢板 | 1、0.8mm厚YX15-225-900压型钢板 2、包含制作、运输、吊装、定位、安装等全部作业内容 3、满足招标文件、图纸设计及相关施工规范要求，结合施工现场情况综合考虑报价 |  | m2 | 992.2
本页小计
表E.2.1 分部分项工程项目清单计价表
工程名称：土建工程 |  |  |  | 标段：大连理工大学大学生服务楼维修改造项目二标段 |  |  | 第 58 页 共 70 页
序号 | 项目编码 | 项目名称 | 项目特征描述 |  | 计量 单位 | 工程量 |  | 金额（元）
[8 empty] | 综合单价 | 合价
120 | 010901007002 | 泛水板 | 1、3mm厚不锈钢板 2、满足招标文件、图纸设计及相关施工规范要求，结合施工现场情况综合考虑报价 |  | m | 90.9
121 | 010901007003 | 天沟 | 1、4mm厚不锈钢板，天沟内用圆钢拉杆拉结，防水卷材包裹 2、天沟支架为通长布置60x60x4热镀锌方钢管，间距500mm设置一道横向拉结，同为60x60x4热镀锌方钢管 3、参考图集17J925-1 页2-44 2号 4、满足招标文件、图纸设计及相关施工规范要求，结合施工现场情况综合考虑报价 |  | m | 86.36
122 | 011001001010 | 天沟保温 | 1、沟底及内侧壁50mm厚岩棉板 2、与女儿墙交接处用保温填充，钢板收边加强件收边 3、满足招标文件、图纸设计及相关施工规范要求，结合施工现场情况综合考虑报价 |  | m2 | 54.4068
屋面5
123 | 011101001002 | 水泥砂浆保护层 | 1、最薄处20mm厚W（D)PM20预拌砂浆保护层，找5%坡 2、满足招标文件、图纸设计及相关施工规范要求，结合施工现场情况综合考虑报价 |  | m2 | 8.755
本页小计
表E.2.1 分部分项工程项目清单计价表
工程名称：土建工程 |  |  |  | 标段：大连理工大学大学生服务楼维修改造项目二标段 |  |  | 第 59 页 共 70 页
序号 | 项目编码 | 项目名称 | 项目特征描述 |  | 计量 单位 | 工程量 |  | 金额（元）
[8 empty] | 综合单价 | 合价
124 | 011001001011 | 保温屋面 | 1、聚合物砂浆满面粘30mm厚挤塑板保温 2、满足招标文件、图纸设计及相关施工规范要求，结合施工现场情况综合考虑报价 |  | m2 | 4.4
125 | 010902001016 | 屋面卷材防水 | 1、3mm厚Ⅱ型自粘聚合物改性沥青卷材(聚酯胎)一层，上翻500mm高；水泥钉@500，镀锌垫片20*20*0.7固定；密封胶封严 2、满足招标文件、图纸设计及相关施工规范要求，结合施工现场情况综合考虑报价 |  | m2 | 8.755
126 | 010902001017 | 屋面卷材防水附加层 | 1、3mm厚Ⅱ型自粘聚合物改性沥青卷材(聚酯胎)一道 2、满足招标文件、图纸设计及相关施工规范要求，结合施工现场情况综合考虑报价 |  | m2 | 4.355
127 | 011101006019 | 水泥砂浆找平层 | 1、20mm厚DP M15水泥砂浆找平层 2、现浇混凝土楼板随打随抹平或机械磨平 3、满足招标文件、图纸设计及相关施工规范要求，结合施工现场情况综合考虑报价 |  | m2 | 4.4
坡道
本页小计
表E.2.1 分部分项工程项目清单计价表
工程名称：土建工程 |  |  |  | 标段：大连理工大学大学生服务楼维修改造项目二标段 |  |  | 第 60 页 共 70 页
序号 | 项目编码 | 项目名称 | 项目特征描述 |  | 计量 单位 | 工程量 |  | 金额（元）
[8 empty] | 综合单价 | 合价
128 | 011107002004 | 花岗石板 | 1、300*300*50mm厚毛面花岗石板铺面，背面及四周满涂防污剂,灌水泥浆擦缝，台面双层加厚处用环氧或硅酮胶粘贴与面板相同的石条 2、30mm厚1:3干硬性水泥砂浆结合层 3、素水泥浆一道(内掺建筑胶) 4、满足招标文件、图纸设计及相关施工规范要求，结合施工现场情况综合考虑报价 |  | m2 | 38.12
129 | 010502031002 | 坡道混凝土 | 1、60mm厚C15混凝土,台阶面向外坡1% 2、满足招标文件、图纸设计及相关施工规范要求，结合施工现场情况综合考虑报价 |  | m2 | 38.12
130 | 010502032004 | 台阶碎石灌浆 | 1、300mm厚5~32卵石（砾石）灌M2.5混合砂浆，宽出面层100mm 2、素土分层夯实，压实系数≥0.94 3、满足招标文件、图纸设计及相关施工规范要求，结合施工现场情况综合考虑报价 |  | m2 | 38.12
131 | 011503001004 | 无障碍坡道栏杆 | 1、850mm高不锈钢栏杆，参考图集12J926-H1-1 2、包含制作、运输、安装等 3、满足招标文件、图纸设计及相关施工规范要求，结合施工现场情况综合考虑报价 |  | m | 19.32
本页小计
表E.2.1 分部分项工程项目清单计价表
工程名称：土建工程 |  |  |  | 标段：大连理工大学大学生服务楼维修改造项目二标段 |  |  | 第 61 页 共 70 页
序号 | 项目编码 | 项目名称 | 项目特征描述 |  | 计量 单位 | 工程量 |  | 金额（元）
[8 empty] | 综合单价 | 合价
132 | 011203001003 | 坡道挡墙饰面 | 1、30mm厚毛面花岗石板面层 2、20mm厚DSM15砂浆 3、满足招标文件、图纸设计及相关施工规范要求，结合施工现场情况综合考虑报价 |  | m2 | 46.0464
台阶
台阶1
133 | 011107002008 | 花岗石板 | 1、30mm厚毛面花岗石板铺面，背面及四周满涂防污剂,灌水泥浆擦缝，台口双层加厚处用环氧或硅酮胶粘贴与面板相同的石条 2、撒素水泥面（撒适量清水） 3、30mm厚DSM15水泥砂浆结合层 4、素水泥砂浆一道（内掺建筑胶） 5、防滑条做法参见11J930，K26页节点11 6、满足招标文件、图纸设计及相关施工规范要求，结合施工现场情况综合考虑报价 |  | m2 | 115.26
134 | 010501002001 | 砼垫层 | 1、100厚C15混凝土(厚度不包括踏步三角部分),台阶面向外坡1% 2、满足招标文件、图纸设计及相关施工规范要求，结合施工现场情况综合考虑报价 |  | m3 | 1
本页小计
表E.2.1 分部分项工程项目清单计价表
工程名称：土建工程 |  |  |  | 标段：大连理工大学大学生服务楼维修改造项目二标段 |  |  | 第 62 页 共 70 页
序号 | 项目编码 | 项目名称 | 项目特征描述 |  | 计量 单位 | 工程量 |  | 金额（元）
[8 empty] | 综合单价 | 合价
135 | 010501002018 | 碎石灌浆垫层 | 1、150mm厚碎石或碎砖夯实灌M2.5混合砂浆,宽出面层100 2、满足招标文件、图纸设计及相关施工规范要求，结合施工现场情况综合考虑报价 |  | m3 | 1
136 | 010501002019 | 粗砂垫层 | 1、150mm厚粗砂防冻胀层 2、素士分层夯实,压实系数≥0.94,向外找坡3%~5%,且要平整 3、满足招标文件、图纸设计及相关施工规范要求，结合施工现场情况综合考虑报价 |  | m3 | 1
137 | 010401008001 | 砖砌台阶 | 1、120mm厚实心砖砌筑台阶，面向外坡1% 2、素土分层夯实，压实系数≥0.94 3、满足招标文件、图纸设计及相关施工规范要求，结合施工现场情况综合考虑报价 |  | m3 | 80.682
138 | 011203001002 | 挡墙花岗岩 | 1、50mm厚花岗岩 2、20mm厚水泥砂浆 3、满足招标文件、图纸设计及相关施工规范要求，结合施工现场情况综合考虑报价 |  | m2 | 11.62
台阶2
本页小计
表E.2.1 分部分项工程项目清单计价表
工程名称：土建工程 |  |  |  | 标段：大连理工大学大学生服务楼维修改造项目二标段 |  |  | 第 63 页 共 70 页
序号 | 项目编码 | 项目名称 | 项目特征描述 |  | 计量 单位 | 工程量 |  | 金额（元）
[8 empty] | 综合单价 | 合价
139 | 011107002007 | 花岗石板 | 1、30mm厚毛面花岗石板，背面及四周满涂防污剂，灌水泥浆擦缝，台口双层加厚处用环氧或硅酮胶粘贴与面板相同的石条 2、撒素水泥面（洒适量清水） 3、20mm厚DSM15水泥砂浆结合层 4、防滑条做法参见11J930，K26页节点11 5、满足招标文件、图纸设计及相关施工规范要求，结合施工现场情况综合考虑报价 |  | m2 | 76.74
140 | 010904002011 | JS防水涂料 | 1、1.5mm厚聚合物水泥（JS）Ⅱ型防水涂料一道（下返至侧面最底边处） 2、素水泥浆一道（内掺建筑胶） 3、满足招标文件、图纸设计及相关施工规范要求，结合施工现场情况综合考虑报价 |  | m2 | 76.74
141 | 011503001001 | 不锈钢栏杆 | 1、1.2m高不锈钢栏杆 2、-10x150x150镀锌钢板，4M10*110膨胀螺栓固定 3、详见图集12J003-B12-2A 4、满足招标文件、图纸设计及相关施工规范要求，结合施工现场情况综合考虑报价 |  | m | 79.77
散水
本页小计
表E.2.1 分部分项工程项目清单计价表
工程名称：土建工程 |  |  |  | 标段：大连理工大学大学生服务楼维修改造项目二标段 |  |  | 第 64 页 共 70 页
序号 | 项目编码 | 项目名称 | 项目特征描述 |  | 计量 单位 | 工程量 |  | 金额（元）
[8 empty] | 综合单价 | 合价
142 | 011101002008 | 细石混凝土面层 | 1、50mm厚C20细石混凝土面层，表面随打随坡抹平，向外做5%找坡（每隔6m设20mm宽伸缩缝一道，缝内填建筑密封胶） 2、与外墙相交部位用聚乙烯泡沫塑料棒及密封胶封严 3、满足招标文件、图纸设计及相关施工规范要求，结合施工现场情况综合考虑报价 |  | m2 | 49.72
143 | 010502032005 | 台阶碎石灌浆 | 1、300mm厚5~32碎石灌DMM5水泥砂浆，宽出面层100mm 2、满足招标文件、图纸设计及相关施工规范要求，结合施工现场情况综合考虑报价 |  | m2 | 49.72
144 | 010502032006 | 台阶粗砂防冻胀层 | 1、250mm厚粗砂防冻胀层 2、素土分层夯实，压实系数0.9，且要平整 3、满足招标文件、图纸设计及相关施工规范要求，结合施工现场情况综合考虑报价 |  | m2 | 49.72
花坛
145 | 011201001004 | 砂浆找平层 | 1、20mm厚1:3水泥砂浆找平层 2、满足招标文件、图纸设计及相关施工规范要求，结合施工现场情况综合考虑报价 |  | m2 | 39.8
本页小计
表E.2.1 分部分项工程项目清单计价表
工程名称：土建工程 |  |  |  | 标段：大连理工大学大学生服务楼维修改造项目二标段 |  |  | 第 65 页 共 70 页
序号 | 项目编码 | 项目名称 | 项目特征描述 |  | 计量 单位 | 工程量 |  | 金额（元）
[8 empty] | 综合单价 | 合价
146 | 011203001001 | 花岗岩墙面 | 1、600*600*30mm厚花岗岩（荔枝面） 2、5mm厚增强型水泥基石材胶粘剂结合层 3、满足招标文件、图纸设计及相关施工规范要求，结合施工现场情况综合考虑报价 |  | m2 | 11.84
147 | 040204001001 | 花岗岩压顶面 | 1、600*300*30mm厚花岗岩（荔枝面） 2、5mm厚增强型水泥基石材胶粘剂结合层 3、满足招标文件、图纸设计及相关施工规范要求，结合施工现场情况综合考虑报价 |  | m2 | 4.2
148 | 01B014 | 排水管 | 1、φ50PVC排水管 2、管口包无纺布一道，φ5~8砾石做滤层 3、满足招标文件、图纸设计及相关施工规范要求，结合施工现场情况综合考虑报价 |  | m | 0.5
雨篷
149 | 011101006028 | 砂浆保护层 | 1、最薄处20mm厚W（D）P M20预拌砂浆保护层找2%坡 2、满足招标文件、图纸设计及相关施工规范要求，结合施工现场情况综合考虑报价 |  | m2 | 12.2764
本页小计
表E.2.1 分部分项工程项目清单计价表
工程名称：土建工程 |  |  |  | 标段：大连理工大学大学生服务楼维修改造项目二标段 |  |  | 第 66 页 共 70 页
序号 | 项目编码 | 项目名称 | 项目特征描述 |  | 计量 单位 | 工程量 |  | 金额（元）
[8 empty] | 综合单价 | 合价
150 | 010902001011 | 卷材防水 | 1、3mm厚Ⅱ型自粘聚合物改性沥青卷材(聚酯胎)一道沿墙上返500mm 2、满足招标文件、图纸设计及相关施工规范要求，结合施工现场情况综合考虑报价 |  | m2 | 15.5854
151 | 010902002006 | 涂料防水 | 1、2mm厚高聚物改性沥青防水涂料（转角及孔隙处必须涂刷严密），沿墙上返500mm 2、满足招标文件、图纸设计及相关施工规范要求，结合施工现场情况综合考虑报价 |  | m2 | 15.5854
152 | 011101006029 | 水泥砂浆找平层 | 1、20mm厚DP M15水泥砂浆找平层 2、满足招标文件、图纸设计及相关施工规范要求，结合施工现场情况综合考虑报价 |  | m2 | 12.2764
153 | 011001001009 | 保温屋面 | 1、聚合物砂浆满面粘30mm厚挤塑板保温 2、混凝土板机械磨平或随打随抹平 3、满足招标文件、图纸设计及相关施工规范要求，结合施工现场情况综合考虑报价 |  | m2 | 12.2764
154 | 011001002001 | 保温天棚 | 1、聚合物砂浆满面粘30mm厚挤塑板保温 2、满足招标文件、图纸设计及相关施工规范要求，结合施工现场情况综合考虑报价 |  | m2 | 12.2764
本页小计
表E.2.1 分部分项工程项目清单计价表
工程名称：土建工程 |  |  |  | 标段：大连理工大学大学生服务楼维修改造项目二标段 |  |  | 第 67 页 共 70 页
序号 | 项目编码 | 项目名称 | 项目特征描述 |  | 计量 单位 | 工程量 |  | 金额（元）
[8 empty] | 综合单价 | 合价
155 | 011301001003 | 天棚砂浆找平 | 1、满挂0.6mm厚镀锌钢丝网网孔尺寸12mmX12mm,(压住钢丝网不少于6个/m2尼龙膨胀锚栓深入到墙体内不小于墙厚的60mm） 2、15mm厚WPM5水泥砂浆找平 3、满足招标文件、图纸设计及相关施工规范要求，结合施工现场情况综合考虑报价 |  | m2 | 15.4144
156 | 010903003002 | 砂浆防水 | 1、5mm厚聚合物水泥防水砂浆复合耐碱网格布1道160g/m2 2、满足招标文件、图纸设计及相关施工规范要求，结合施工现场情况综合考虑报价 |  | m2 | 15.4144
157 | 011403001006 | 真石漆 | 1、专用水泥腻子批荡2道(不得使用石膏腻子） 2、罩面清漆层(一遍），真石漆(两遍)，底漆采用抗碱底漆 3、满足招标文件、图纸设计及相关施工规范要求，结合施工现场情况综合考虑报价 |  | m2 | 15.4144
其他
158 | 011001001007 | 设备基础处苯板 | 1、20mm厚苯板，容重20kg/m3 2、满足招标文件、图纸设计及相关施工规范要求，结合施工现场情况综合考虑报价 |  | m2 | 26.16
本页小计
表E.2.1 分部分项工程项目清单计价表
工程名称：土建工程 |  |  |  | 标段：大连理工大学大学生服务楼维修改造项目二标段 |  |  | 第 68 页 共 70 页
序号 | 项目编码 | 项目名称 | 项目特征描述 |  | 计量 单位 | 工程量 |  | 金额（元）
[8 empty] | 综合单价 | 合价
159 | 010902005001 | 屋面排水管 | 1、3mm厚DN100UPVC耐紫外线塑料雨水管 2、包含制作、运输、安装等 3、满足招标文件、图纸设计及相关施工规范要求，结合施工现场情况综合考虑报价 |  | m | 229
160 | 01B005 | 雨水斗 | 1、雨水斗，安装钢制网 2、包含制作、运输、安装等 3、满足招标文件、图纸设计及相关施工规范要求，结合施工现场情况综合考虑报价 |  | 个 | 20
161 | 01B004 | 雨水口 | 1、铸铁材质φ110落水口 2、包含制作、运输、安装等 3、满足招标文件、图纸设计及相关施工规范要求，结合施工现场情况综合考虑报价 |  | 个 | 21
162 | 01B022 | 泄水管 | 1、DN50 PVC管 2、包含制作、运输、安装等 3、满足招标文件、图纸设计及相关施工规范要求，结合施工现场情况综合考虑报价 |  | 个 | 3
163 | 01B015 | 水簸箕 | 1、300mm宽*200mm高C20细石混凝土预制，φ40双向钢筋@150 2、包含制作、运输、安装等 3、满足招标文件、图纸设计及相关施工规范要求，结合施工现场情况综合考虑报价 |  | 个 | 11
本页小计
表E.2.1 分部分项工程项目清单计价表
工程名称：土建工程 |  |  |  | 标段：大连理工大学大学生服务楼维修改造项目二标段 |  |  | 第 69 页 共 70 页
序号 | 项目编码 | 项目名称 | 项目特征描述 |  | 计量 单位 | 工程量 |  | 金额（元）
[8 empty] | 综合单价 | 合价
164 | 010902006001 | 屋面排(透)气管 | 1、φ50镀锌钢管排气管，间隔6m梅花布置，详见图集12J201A21页 2、满足招标文件、图纸设计及相关施工规范要求，结合施工现场情况综合考虑报价 |  | 个 | 30
165 | 011503001002 | 护窗栏杆 | 1、900mm高，镀锌方钢管，深色氟碳漆 2、包含制作、运输、安装等 3、满足招标文件、图纸设计及相关施工规范要求，结合施工现场情况综合考虑报价 |  | m | 59
166 | 011503001009 | 护窗栏杆 | 1、500mm高，镀锌方钢管，深色氟碳漆 2、包含制作、运输、安装等 3、满足招标文件、图纸设计及相关施工规范要求，结合施工现场情况综合考虑报价 |  | m | 18.5
167 | 010903002003 | 窗口四周防水层 | 1、0.6mm厚聚合物水泥（JS）防水涂料一道 2、满足招标文件、图纸设计及相关施工规范要求，结合施工现场情况综合考虑报价 |  | m2 | 401.58
本页小计
表E.2.1 分部分项工程项目清单计价表
工程名称：土建工程 |  |  |  | 标段：大连理工大学大学生服务楼维修改造项目二标段 |  |  | 第 70 页 共 70 页
序号 | 项目编码 | 项目名称 | 项目特征描述 |  | 计量 单位 | 工程量 |  | 金额（元）
[8 empty] | 综合单价 | 合价
168 | 010903004001 | 女儿墙伸缩缝 | 1、外露的现浇钢筋混凝土女儿墙、挂板、栏板等构件,当其水平直线长度超过12m时,应设置伸缩缝，伸缩缝间距不大于12m,缝宽20mmn,伸缩缝处水平钢筋应断开,缝内宜填塞聚苯乙烯泡沫塑料,防水油膏密封 2、满足招标文件、图纸设计及相关施工规范要求，结合施工现场情况综合考虑报价 |  | m | 34
169 | 010902004001 | 女儿墙防水砂浆 | 1、最薄处20mm厚1:2有机硅防水砂浆 2、满足招标文件、图纸设计及相关施工规范要求，结合施工现场情况综合考虑报价 |  | m2 | 62.2816
170 | 011506001001 | 雨篷 | 1、10+1.52pvb+10超白钢化夹胶玻璃 2、25#工字钢做支架，250系列重型不锈钢爪件 3、满足招标文件、图纸设计及相关施工规范要求，结合施工现场情况综合考虑报价 |  | m2 | 23.37
本页小计
合 计

## 表E.3.1 措施项目清单计价表
E.3.1 措施项目清单计价表
工程名称：土建工程 |  |  | 标段：大连理工大学大学生服务楼维修改造项目二标段 |  |  | 第 1 页 共 2 页
序号 | 项目编码 | 项目名称 |  | 工作内容 | 单位 |  | 价格（元） | 备注
1 | 011601016001 | 文明施工和环境保护 |  |  | 项
2 | 011601010001 | 雨季施工增加 |  |  | 项
3 | 011601011001 | 夜间施工增加和白天施工照明 |  |  | 项
4 | 011601013001 | 二次搬运 |  |  | 项
5 | 011601010002 | 冬季施工增加 |  |  | 项
6 | 011601014001 | 已完工程及设备保护 |  |  | 项
7 | 041201027001 | 市政工程施工干扰 |  |  | 项
8 | 011601001008 | 脚手架 |  | 1、为完成本单位工程施工内容所需的脚手架，包括但不限于综合脚手架、单项脚手架、其他脚手架等的搭设、拆除，以及安拆所需的措施内容 2、脚手架的多次搭设及拆除，投标单位需综合考虑报价 3、满足招标文件、图纸设计及相关施工规范要求，结合施工现场情况 4、投标单位结合现场情况依据施工组织设计等资料综合考虑自主报价 | 项
9 | 011601002004 | 垂直运输 |  | 1、为完成本单位工程施工内容所需的垂直运输机械及相关措施 2、满足招标文件、图纸设计及相关施工规范要求，结合施工现场情况 3、投标单位结合现场情况依据施工组织设计等资料综合考虑自主报价 | 项
10 | 041201016003 | 临时设施费 |  | 1、含施工现场防尘网覆盖、洒水降尘、大门、彩钢板房、临时水、临时电等需要满足现场及建设单位需求 2、投标单位按照现场实际情况结合招标文件要求自主报价 | 项
本页小计 | [7 empty] | --
E.3.1 措施项目清单计价表
工程名称：土建工程 |  |  | 标段：大连理工大学大学生服务楼维修改造项目二标段 |  |  | 第 2 页 共 2 页
合 计 | [7 empty] | --
注：措施项目清单费用构成详见本标准表 E.3.2，大型机械进出场及安拆费用组成见本标准表 E.3.4。

## 表E.4.1 其他项目清单计价表
表E.4.1 其他项目清单计价表
工程名称：土建工程 |  | 标段：大连理工大学大学生服务楼维修改造项目二标段 |  |  |  | 第 1 页 共 1 页
序号 | 项目名称 |  | 暂估（暂定）金额（元） | 结算（确定）金额（元） | 调整金额± （元） |  | 备注
1 | 暂列金额 | [5 empty] | 详见本标准表 E.4.2
2 | 专业工程暂估价 | [5 empty] | 详见本标准表 E.4.3
3 | 计日工 | [5 empty] | 详见本标准表 E.4.4
4 | 总承包服务费 | [5 empty] | 详见本标准表 E.4.5
5 | 合同中约定的其他项目
合 计

## 表E.5.1 规费、税金项目计价表
表E.5.1 规费、税金项目计价表
工程名称：土建工程 |  | 标段：大连理工大学大学生服务楼维修改造项目二标段 |  |  | 第 1 页 共 1 页
序号 | 项目名称 |  | 计算基础说明 | 计算基础 |  | 费率、税率(%) | 金额（元）
1 | 规费
1.1 | 社会保障费
1.2 | 住房公积金
1.3 | 其它
2 | 税金
合 计