## 表E.1.1 工程清单项目汇总表
表E.1.1 工程清单项目汇总表
工程名称：外环境工程-市政工程 |  | 标段：大连理工大学大学生服务楼维修改造项目二标段 | 第 1 页 共 1 页
序号 | 项目内容 |  |  | 金额（元）
1 | 分部分项工程项目
1.1 | 拆除工程
1.2 | 铺装-人行花岗岩
1.3 | 庭院灯基础
1.4 | 挡墙
2 | 措施项目（不含安全施工措施费）
2.1 | 其中：文明施工和环境保护
2.1.1 | 其中：智慧工地费用(文明施工和环境保护费部分)
2.2 | 其中：雨季施工增加
2.3 | 其中：夜间施工增加和白天施工照明
2.4 | 其中：二次搬运
2.5 | 其中：冬季施工增加
2.6 | 其中：已完工程及设备保护
2.7 | 其中：市政工程施工干扰
3 | 其他项目
3.1 | 其中：暂列金额
3.2 | 其中：专业工程暂估价
3.3 | 其中：计日工
3.4 | 其中：总承包服务费
3.5 | 其中：合同中约定的其他项目
4 | 规费
5 | 人工费动态调整
6 | 安全施工措施费
6.1 | 其中：智慧工地费用(安全施工费部分)
7 | 税金
合 计
注：1.专业工程暂估价为含安全施工措施费和税金的价格，在计算增值税计算基础时不应包含专业工程暂估价金额； 2.本表用于单位工程、单项工程，以及以合同标的为工程清单编制对象的汇总计算。

## 表E.2.1 分部分项工程项目清单计价表
表E.2.1 分部分项工程项目清单计价表
工程名称：外环境工程-市政工程 |  |  |  | 标段：大连理工大学大学生服务楼维修改造项目二标段 |  |  | 第 1 页 共 3 页
序号 | 项目编码 | 项目名称 | 项目特征描述 |  | 计量 单位 | 工程量 |  | 金额（元）
[8 empty] | 综合单价 | 合价
拆除工程
1 | 041001002002 | 拆除花岗岩路面 | 1、现状花岗岩路面面层及基层拆除 2、面层及基层全部拆除，拆除建筑垃圾外排，运距自行考虑 3、含拆除、外排所需措施、整理堆放、运输、装车、卸车费及消纳处理费等相关费用，综合考虑报价 4、满足招标文件、图纸设计及相关施工规范要求，结合施工现场情况综合考虑报价 |  | m2 | 478.23
2 | 041001007001 | 拆除台阶 | 1、现状台阶整体拆除 2、拆除建筑垃圾外排，运距自行考虑 3、含拆除、外排所需措施、整理堆放、运输、装车、卸车费及消纳处理费等相关费用，综合考虑报价 4、工程量按水平投影面积计算，投标单位综合考虑报价 5、满足招标文件、图纸设计及相关施工规范要求，结合施工现场情况综合考虑报价 |  | m2 | 177.02
3 | 04B001 | 拆除栏杆 | 1、现状栏杆拆除，考虑残值抵扣 2、拆除建筑垃圾外排，运距自行考虑 3、含拆除、外排所需措施、整理堆放、运输、装车、卸车费及消纳处理费等相关费用，综合考虑报价 4、满足招标文件、图纸设计及相关施工规范要求，结合施工现场情况综合考虑报价 |  | m | 121.69
本页小计
表E.2.1 分部分项工程项目清单计价表
工程名称：外环境工程-市政工程 |  |  |  | 标段：大连理工大学大学生服务楼维修改造项目二标段 |  |  | 第 2 页 共 3 页
序号 | 项目编码 | 项目名称 | 项目特征描述 |  | 计量 单位 | 工程量 |  | 金额（元）
[8 empty] | 综合单价 | 合价
铺装-人行花岗岩
4 | 040204001004 | 花岗岩 | 1、600*300*30mm厚花岗岩（荔枝面） 2、5mm厚素水泥浆一道 3、30mm厚1:3干硬性水泥砂浆 4、100mm厚C20混凝土 5、满足招标文件、图纸设计及相关施工规范要求，结合施工现场情况综合考虑报价 |  | m2 | 478.23
5 | 040202014002 | 水泥稳定砂砾 | 1、150mm厚水泥稳定砂砾（水泥含量5%） 2、素土夯实，夯实系数≥93% 3、满足招标文件、图纸设计及相关施工规范要求，结合施工现场情况综合考虑报价 |  | m2 | 478.23
挡墙
6 | 011203001001 | 人造石墙面 | 1、20mm厚人造文化石贴面，抗裂砂浆勾凹缝 2、5m厚增强型水泥基石材胶粘剂结合层 3、20mm厚1:3水泥砂浆找平层 4、底部用20mm厚苯板、沥青胶泥、软木板填塞 5、满足招标文件、图纸设计及相关施工规范要求，结合施工现场情况综合考虑报价 |  | m2 | 425.915
本页小计
表E.2.1 分部分项工程项目清单计价表
工程名称：外环境工程-市政工程 |  |  |  | 标段：大连理工大学大学生服务楼维修改造项目二标段 |  |  | 第 3 页 共 3 页
序号 | 项目编码 | 项目名称 | 项目特征描述 |  | 计量 单位 | 工程量 |  | 金额（元）
[8 empty] | 综合单价 | 合价
7 | 040204001001 | 花岗岩压顶面 | 1、芝麻灰花岗岩(荔枝面)600x350x50mm 2、5m厚增强型水泥基石材胶粘剂结合层 3、30mm厚1:3水泥砂浆找平层 4、满足招标文件、图纸设计及相关施工规范要求，结合施工现场情况综合考虑报价 |  | m2 | 42.5915
8 | 011503001001 | 不锈钢栏杆 | 1、1.2m高不锈钢栏杆 2、-10x150x150镀锌钢板，4M10*110膨胀螺栓固定 3、详见图集12J003-B12-2A 4、满足招标文件、图纸设计及相关施工规范要求，结合施工现场情况综合考虑报价 |  | m | 121.69
本页小计
合 计

## 表E.3.1 措施项目清单计价表
E.3.1 措施项目清单计价表
工程名称：外环境工程-市政工程 |  |  | 标段：大连理工大学大学生服务楼维修改造项目二标段 |  | 第 1 页 共 1 页
序号 | 项目编码 | 项目名称 |  | 工作内容 |  | 价格（元） | 备注
1 | 041201026001 | 文明施工和环境保护(不含第2册)
2 | 041201026002 | 文明施工和环境保护 第2册
3 | 041201020001 | 雨季施工增加(不含第2册)
4 | 041201020003 | 雨季施工增加 第2册
5 | 041201021001 | 夜间施工增加和白天施工照明
6 | 041201023001 | 二次搬运
7 | 041201020002 | 冬季施工增加(不含第2册)
8 | 041201020004 | 冬季施工增加 第2册
9 | 041201024001 | 已完工程及设备保护
10 | 041201027001 | 市政工程施工干扰
11 | 011601003001 | 大型机械进出场 |  | 1、为完成本单位工程施工内容所需的各类大型机械设备（包含但不限于挖掘机、摊铺机等）进出场、场内外往返运输及运输所需的措施及相关费用（如行驶道路铺垫等）等 2、大型机械设备的多次进出场，投标单位需综合考虑报价 3、投标单位结合现场情况依据施工组织设计等资料综合考虑自主报价
本页小计 | [6 empty] | --
合 计 | [6 empty] | --
注：措施项目清单费用构成详见本标准表 E.3.2，大型机械进出场及安拆费用组成见本标准表 E.3.4。

## 表E.4.1 其他项目清单计价表
表E.4.1 其他项目清单计价表
工程名称：外环境工程-市政工程 |  | 标段：大连理工大学大学生服务楼维修改造项目二标段 |  |  |  | 第 1 页 共 1 页
序号 | 项目名称 |  | 暂估（暂定）金额（元） | 结算（确定）金额（元） | 调整金额± （元） |  | 备注
1 | 暂列金额 | [5 empty] | 详见本标准表 E.4.2
2 | 专业工程暂估价 | [5 empty] | 详见本标准表 E.4.3
3 | 计日工 | [5 empty] | 详见本标准表 E.4.4
4 | 总承包服务费 | [5 empty] | 详见本标准表 E.4.5
5 | 合同中约定的其他项目
合 计

## 表E.5.1 规费、税金项目计价表
表E.5.1 规费、税金项目计价表
工程名称：外环境工程-市政工程 |  | 标段：大连理工大学大学生服务楼维修改造项目二标段 |  |  | 第 1 页 共 1 页
序号 | 项目名称 |  | 计算基础说明 | 计算基础 |  | 费率、税率(%) | 金额（元）
1 | 规费
1.1 | 社会保障费
1.2 | 住房公积金
1.3 | 其它
2 | 税金
合 计