## 表E.1.1 工程清单项目汇总表
表E.1.1 工程清单项目汇总表
工程名称：外环境工程-电气工程 |  | 标段：大连理工大学大学生服务楼维修改造项目二标段 | 第 1 页 共 1 页
序号 | 项目内容 |  |  | 金额（元）
1 | 分部分项工程项目
2 | 措施项目（不含安全施工措施费）
2.1 | 其中：文明施工和环境保护
2.2 | 其中：雨季施工增加
2.3 | 其中：夜间施工增加和白天施工照明
2.4 | 其中：二次搬运
2.5 | 其中：冬季施工增加
2.6 | 其中：已完工程及设备保护
2.7 | 其中：市政工程施工干扰
3 | 其他项目
3.1 | 其中：暂列金额
3.2 | 其中：专业工程暂估价
3.3 | 其中：计日工
3.4 | 其中：总承包服务费
3.5 | 其中：合同中约定的其他项目
4 | 规费
5 | 人工费动态调整
6 | 安全施工措施费
7 | 税金
合 计
注：1.专业工程暂估价为含安全施工措施费和税金的价格，在计算增值税计算基础时不应包含专业工程暂估价金额； 2.本表用于单位工程、单项工程，以及以合同标的为工程清单编制对象的汇总计算。

## 表E.2.1 分部分项工程项目清单计价表
表E.2.1 分部分项工程项目清单计价表
工程名称：外环境工程-电气工程 |  |  |  | 标段：大连理工大学大学生服务楼维修改造项目二标段 |  |  | 第 1 页 共 4 页
序号 | 项目编码 | 项目名称 | 项目特征描述 |  | 计量 单位 | 工程量 |  | 金额（元）
[8 empty] | 综合单价 | 合价
1 | 040205001003 | 人(手)孔井 | 1、名称：小型三通型电缆井(混凝土) 2、参考图集07SD101-8 P43~P44 3、满足招标文件、图纸设计及相关施工规范要求，结合施工现场情况综合考虑报价 |  | 座 | 3
2 | 030412001026 | 配管 | 1.名称：镀锌钢管 2.规格型号：SC200 3.综合考虑暗配、明配、埋地等敷设方式，包含剔槽及恢复 4.满足招标文件、图纸设计及相关施工规范要求，结合施工现场情况综合考虑报价 |  | m | 800
3 | 030412001029 | 配管 | 1.名称：镀锌钢管 2.规格型号：SC150 3.综合考虑暗配、明配、埋地等敷设方式，包含剔槽及恢复 4.满足招标文件、图纸设计及相关施工规范要求，结合施工现场情况综合考虑报价 |  | m | 80
4 | 040501012002 | 顶管 | 1、名称：顶管 2、满足招标文件、图纸设计及相关施工规范要求，结合施工现场情况综合考虑报价 |  | m | 240
5 | 030412001032 | 配管 | 1.名称：镀锌钢管 2.规格型号：SC32 3.综合考虑暗配、明配、埋地等敷设方式，包含剔槽及恢复 4.满足招标文件、图纸设计及相关施工规范要求，结合施工现场情况综合考虑报价 |  | m | 155
本页小计
表E.2.1 分部分项工程项目清单计价表
工程名称：外环境工程-电气工程 |  |  |  | 标段：大连理工大学大学生服务楼维修改造项目二标段 |  |  | 第 2 页 共 4 页
序号 | 项目编码 | 项目名称 | 项目特征描述 |  | 计量 单位 | 工程量 |  | 金额（元）
[8 empty] | 综合单价 | 合价
6 | 030412004007 | 配线 | 1.名称：电线 2.规格型号：WDZ-BYJ6 3.含端子接线 4.满足招标文件、图纸设计及相关施工规范要求，结合施工现场情况综合考虑报价 |  | m | 195.6
7 | 040805005003 | 灯带 | 1、名称：室外墙体灯带 2、规格型号：详见图纸 含配套管线及相关附件及接头、包含购买安装及整体调试和施工中所需全部机械及安全装置等 结合现场实际综合考虑并满足建设方需求 3、安装方式：嵌入式 4、满足招标文件、图纸设计及相关施工规范要求，结合施工现场情况综合考虑报价 |  | m | 1335
8 | 081102004002 | 墙面开孔及恢复 | 1.类型:墙面开孔及恢复含防火封堵及防水处理(按现场实际综合考虑施工工艺及做法） 2.满足招标文件、图纸设计及相关施工规范要求，结合施工现场情况综合考虑报价 |  | 个 | 12
9 | 031301003001 | 套管 | 1.穿墙套管安装150#（需要防锈处理） 2.满足招标文件、图纸设计及相关施工规范要求，结合施工现场情况综合考虑报价 |  | 个 | 12
本页小计
表E.2.1 分部分项工程项目清单计价表
工程名称：外环境工程-电气工程 |  |  |  | 标段：大连理工大学大学生服务楼维修改造项目二标段 |  |  | 第 3 页 共 4 页
序号 | 项目编码 | 项目名称 | 项目特征描述 |  | 计量 单位 | 工程量 |  | 金额（元）
[8 empty] | 综合单价 | 合价
10 | 040801022001 | 断路器 | 1、名称：断路器 2、规格：1000A 含相关配套辅件及柜内线缆接驳及敷设 详见图纸 3、满足招标文件、图纸设计及相关施工规范要求，结合施工现场情况综合考虑报价 |  | 台 | 3
11 | 040801022002 | 断路器 | 1、名称：断路器 2、规格：350A 含相关配套辅件及柜内线缆接驳及敷设 详见图纸 3、满足招标文件、图纸设计及相关施工规范要求，结合施工现场情况综合考虑报价 |  | 台 | 1
12 | 030409001031 | 电力电缆 | 1、名称：电力电缆 2、规格型号：ZR-YJV-4*240 3、满足招标文件、图纸设计及相关施工规范要求，结合施工现场情况综合考虑报价 |  | m | 1200
13 | 030409003009 | 电力电缆头 | 1、名称：电缆终端头 2、规格型号：电缆截面240mm2 3、满足招标文件、图纸设计及相关施工规范要求，结合施工现场情况综合考虑报价 |  | 个 | 8
14 | 010102001002 | 挖土（石）方 | 1、土石方类别:综合考虑 2、开挖方式:投标单位综合考虑 3、满足招标文件、图纸设计及相关施工规范要求，结合施工现场情况综合考虑报价 |  | m3 | 151.2
本页小计
表E.2.1 分部分项工程项目清单计价表
工程名称：外环境工程-电气工程 |  |  |  | 标段：大连理工大学大学生服务楼维修改造项目二标段 |  |  | 第 4 页 共 4 页
序号 | 项目编码 | 项目名称 | 项目特征描述 |  | 计量 单位 | 工程量 |  | 金额（元）
[8 empty] | 综合单价 | 合价
15 | 010102007002 | 回填方 | 1、回填方式、夯实系数：满足图纸设计要求 2、满足招标文件、图纸设计及相关施工规范要求，结合施工现场情况综合考虑报价 |  | m3 | 151.2
16 | 03B002 | 室外线缆落地 | 室外线缆及架空线缆整理、落地和成品保护，包括强电线缆，市政通信线缆，监控线缆和设备等，具体内容以现场实际为准。 |  | 项 | 1
本页小计
合 计

## 表E.3.1 措施项目清单计价表
E.3.1 措施项目清单计价表
工程名称：外环境工程-电气工程 |  |  | 标段：大连理工大学大学生服务楼维修改造项目二标段 |  | 第 1 页 共 1 页
序号 | 项目编码 | 项目名称 |  | 工作内容 |  | 价格（元） | 备注
1 | 031401023001 | 文明施工和环境保护
2 | 031401021001 | 雨季施工增加
3 | 031401020001 | 夜间施工增加和白天施工照明
4 | 031401013001 | 二次搬运
5 | 031401021002 | 冬季施工增加
6 | 031401015001 | 已完工程及设备保护
7 | 041201027001 | 市政工程施工干扰
本页小计 | [6 empty] | --
合 计 | [6 empty] | --
注：措施项目清单费用构成详见本标准表 E.3.2，大型机械进出场及安拆费用组成见本标准表 E.3.4。

## 表E.4.1 其他项目清单计价表
表E.4.1 其他项目清单计价表
工程名称：外环境工程-电气工程 |  | 标段：大连理工大学大学生服务楼维修改造项目二标段 |  |  |  | 第 1 页 共 1 页
序号 | 项目名称 |  | 暂估（暂定）金额（元） | 结算（确定）金额（元） | 调整金额± （元） |  | 备注
1 | 暂列金额 | [5 empty] | 详见本标准表 E.4.2
2 | 专业工程暂估价 | [5 empty] | 详见本标准表 E.4.3
3 | 计日工 | [5 empty] | 详见本标准表 E.4.4
4 | 总承包服务费 | [5 empty] | 详见本标准表 E.4.5
5 | 合同中约定的其他项目
合 计

## 表E.5.1 规费、税金项目计价表
表E.5.1 规费、税金项目计价表
工程名称：外环境工程-电气工程 |  | 标段：大连理工大学大学生服务楼维修改造项目二标段 |  |  | 第 1 页 共 1 页
序号 | 项目名称 |  | 计算基础说明 | 计算基础 |  | 费率、税率(%) | 金额（元）
1 | 规费
1.1 | 社会保障费
1.2 | 住房公积金
1.3 | 其它
2 | 税金
合 计