## 表E.1.1 工程清单项目汇总表
表E.1.1 工程清单项目汇总表
工程名称：2号变电所 |  | 标段：大连理工大学凌水主校区2026年度部分楼宇女儿墙及外墙修缮工程 | 第 1 页 共 1 页
序号 | 项目内容 |  |  | 金额
1 | 分部分项工程项目
1.1 | 2号变电所
2 | 措施项目（不含安全施工措施费）
2.1 | 其中：文明施工和环境保护
2.1.1 | 其中：智慧工地费用(文明施工和环境保护费部分)
2.2 | 其中：雨季施工增加
2.3 | 其中：夜间施工增加和白天施工照明
2.4 | 其中：二次搬运
2.5 | 其中：冬季施工增加
2.6 | 其中：已完工程及设备保护
2.7 | 其中：市政工程施工干扰
3 | 其他项目
3.1 | 其中：暂列金额
3.2 | 其中：专业工程暂估价
3.3 | 其中：计日工
3.4 | 其中：总承包服务费
3.5 | 其中：合同中约定的其他项目
4 | 规费
5 | 人工费动态调整
6 | 安全施工措施费
6.1 | 其中：智慧工地费用(安全施工费部分)
7 | 税金
合 计
注：1.专业工程暂估价为含安全施工措施费和税金的价格，在计算增值税计算基础时不应包含专业工程暂估价金额； 2.本表用于单位工程、单项工程，以及以合同标的为工程清单编制对象的汇总计算。

## 表E.2.1 分部分项工程项目清单计价表
表E.2.1 分部分项工程项目清单计价表
工程名称：2号变电所 |  |  |  | 标段：大连理工大学凌水主校区2026年度部分楼宇女儿墙及外墙修缮工程 |  |  | 第 1 页 共 5 页
序号 | 项目编码 | 项目名称 | 项目特征描述 |  | 计量 单位 | 工程量 |  | 金额（元）
[8 empty] | 综合单价 | 合价
2号变电所
拆除工程
1 | 011601001005 | 女儿墙拆除 | 1.女儿墙拆除，做法及厚度根据现场实际情况综合考虑 2.含墙体附带外立面涂料及基层抹灰等拆除、清理、废渣倒运、废渣归堆、废渣装车及外排、消纳等 3.临近结构的保护措施等综合考虑报价中 4.其他未尽事项参照设计图纸、招标文件、技术标准及相关规范、图集要求 |  | m3 | 6.75
2 | 011608002003 | 真石漆拆除 | 1.真石漆铲除 2.原破损建筑墙体周边100mm范围内铲除清理干净 3.含拆除、清理、废渣倒运、废渣归堆、废渣装车及外排、消纳等，厚度综合考虑 4.其他未尽事项参照设计图纸、招标文件、技术标准及相关规范、图集要求 |  | 10m2 | 38.553
3 | 011604002004 | 抹灰铲除 | 1.抹灰层铲除 2.原破损建筑墙体周边100mm范围内铲除清理干净 3.含拆除、清理、废渣倒运、废渣归堆、废渣装车及外排、消纳等，厚度综合考虑 4.其他未尽事项参照设计图纸、招标文件、技术标准及相关规范、图集要求 |  | 10m2 | 38.553
本页小计
表E.2.1 分部分项工程项目清单计价表
工程名称：2号变电所 |  |  |  | 标段：大连理工大学凌水主校区2026年度部分楼宇女儿墙及外墙修缮工程 |  |  | 第 2 页 共 5 页
序号 | 项目编码 | 项目名称 | 项目特征描述 |  | 计量 单位 | 工程量 |  | 金额（元）
[8 empty] | 综合单价 | 合价
4 | 011607002003 | 屋面拆除 防水层拆除 卷材防水层 | 1.屋面与女儿墙相邻1000mm范围内防水掀开(不拆除) 2.其他未尽事项参照设计图纸、招标文件、技术标准及相关规范、图集要求 |  | 10m2 | 3.8
5 | 011604001002 | 现状楼梯面层铲除 | 1.现状楼梯铲除干净,并清理 2.含拆除、清理、废渣倒运、废渣归堆、废渣装车及外排、消纳等，厚度综合考虑 3.其他未尽事项参照设计图纸、招标文件、技术标准及相关规范、图集要求 |  | 10m2 | 1.638
6 | 011609001002 | 楼梯栏杆拆除 | 1.楼梯栏杆拆除 2.含拆除、清理、废渣倒运、废渣归堆、废渣装车及外排、消纳等综合考虑 3.其他未尽事项参照设计图纸、招标文件、技术标准及相关规范、图集要求 |  | 10m | 1.052
混凝土、钢筋工程
7 | 010502025009 | 现浇混凝土女儿墙 | 1.构件类型:女儿墙 2.混凝土种类:商品混凝土 3.混凝土强度等级:C35 4.含制作、运输、泵送、浇捣、养护、设置诱导缝等 5.未尽事项参照设计图纸、招标文件、技术标准及相关规范、图集要求 |  | m3 | 5.05
本页小计
表E.2.1 分部分项工程项目清单计价表
工程名称：2号变电所 |  |  |  | 标段：大连理工大学凌水主校区2026年度部分楼宇女儿墙及外墙修缮工程 |  |  | 第 3 页 共 5 页
序号 | 项目编码 | 项目名称 | 项目特征描述 |  | 计量 单位 | 工程量 |  | 金额（元）
[8 empty] | 综合单价 | 合价
8 | 010506008007 | 现浇构件女儿墙钢筋 直径8mm | 1.钢筋种类、规格:HRB400 直径8mm 2.其他:包括制作、运输、安装、连接等一切费用 3.未尽事项参照设计图纸、招标文件、技术标准及相关规范、图集要求 |  | t | 0.201
9 | 040901007005 | 植筋 直径8mm | 1.材料种类:HRB400 2.材料规格:直径8mm 3.植入深度:264mm 4.植筋胶品种:A级结构胶 5.其他：包括定位、钻孔、清孔、注胶、植筋、抗拔试验、养护等一切费用 6.未尽事项参照设计图纸、招标文件、技术标准及相关规范、图集要求 |  | 根 | 362
10 | 011617001005 | 混凝土墙面 凿毛刷界面剂 | 1.新老混凝土结合处应将原构件表面混凝土凿毛刷界面剂 2.未尽事项参照设计图纸、招标文件、技术标准及相关规范、图集要求 |  | 10m2 | 1.364
11 | 010505005001 | 女儿墙模板 | 1.模板材质及支撑方式自定 2.含制作、安拆等 3.未尽事项参照设计图纸、招标文件、技术标准及相关规范、图集要求 |  | m2 | 56.7
墙面工程
外墙5 真石漆外墙
本页小计
表E.2.1 分部分项工程项目清单计价表
工程名称：2号变电所 |  |  |  | 标段：大连理工大学凌水主校区2026年度部分楼宇女儿墙及外墙修缮工程 |  |  | 第 4 页 共 5 页
序号 | 项目编码 | 项目名称 | 项目特征描述 |  | 计量 单位 | 工程量 |  | 金额（元）
[8 empty] | 综合单价 | 合价
12 | 011404001001 | 墙面 真石漆 | 1.外墙真石漆(颜色同现状)两遍+罩光漆一遍，高分子弹性底漆 2.柔性耐水腻子一道(2厚面层耐水腻子分遍刮平) 3.勾缝、勾缝漆、分隔缝、墨线槽、凹槽防水处理、滴水等综合考虑报价中 4.未尽事项参照设计图纸、招标文件、技术标准及相关规范、图集要求 |  | m2 | 385.53
13 | 011201004002 | 聚合物抗裂砂浆压入耐碱玻纤网格布 厚度(mm) 10 | 1.10厚聚合物抗裂砂浆压入双层玻纤网 2.未尽事项参照设计图纸、招标文件、技术标准及相关规范、图集要求 |  | m2 | 385.53
14 | 011001003001 | 女儿墙内侧 挤塑聚苯板 厚度(mm) 30 | 1.30mm挤塑聚苯板 2.未尽事项参照设计图纸、招标文件、技术标准及相关规范、图集要求 |  | m2 | 32.4
15 | 011101006001 | 女儿墙内侧 水泥砂浆找平 | 1.最薄20厚1:2.5水泥砂浆找5%坡 2.未尽事项参照设计图纸、招标文件、技术标准及相关规范、图集要求 |  | m2 | 8.1
本页小计
表E.2.1 分部分项工程项目清单计价表
工程名称：2号变电所 |  |  |  | 标段：大连理工大学凌水主校区2026年度部分楼宇女儿墙及外墙修缮工程 |  |  | 第 5 页 共 5 页
序号 | 项目编码 | 项目名称 | 项目特征描述 |  | 计量 单位 | 工程量 |  | 金额（元）
[8 empty] | 综合单价 | 合价
16 | 010903001011 | 墙面卷材防水 | 1.4厚带岩片SBS改性沥青防水卷材(聚氨酯胎)Ⅱ型+3厚SBS改性沥青防水卷材(聚氨酯胎)Ⅱ型 2.与屋面防水搭接500宽处理,含防水收头做法、防水附加层、水泥砂浆做圆角。密封胶等报价中综合考虑 3.未尽事项参照设计图纸、招标文件、技术标准及相关规范、图集要求 |  | m2 | 63.23
17 | 040806003003 | 接闪带恢复 | 1.接闪带恢复，做法见图集15d501第19页现浇檐口支座做法(一) 2.未尽事项参照设计图纸、招标文件、技术标准及相关规范、图集要求 |  | m | 45
地面工程
楼梯
18 | 011106001001 | 楼梯混凝土找平 | 1.20厚C20素混凝土找平，并打磨平整 2.未尽事项参照设计图纸、招标文件、技术标准及相关规范、图集要求 |  | m2 | 16.38
19 | 011503004001 | 不锈钢栏杆 | 1.不锈钢栏杆，H=1050mm，具体规格尺寸等参图集15J403-1，B17-B8 2.含栏杆扶手及预埋连接件的制作、运输、安装等一切费用 3.未尽事项参照设计图纸、招标文件、技术标准及相关规范、图集要求 |  | m | 10.52
本页小计
合 计

## 表E.3.1 措施项目清单计价表
E.3.1 措施项目清单计价表
工程名称：2号变电所 |  |  | 标段：大连理工大学凌水主校区2026年度部分楼宇女儿墙及外墙修缮工程 |  | 第 1 页 共 2 页
序号 | 项目编码 | 项目名称 |  | 工作内容 |  | 价格（元） | 备注
1 | 011601016001 | 文明施工和环境保护 |  | 包含本项目施工所发生的一切文明施工和环境保护费用，投标单位根据现场实际情况结合施工组织设计，综合考虑报价
2 | 011601010001 | 雨季施工增加 |  | 包含本项目施工所发生的一切雨季施工增加费用，投标单位根据现场实际情况结合施工组织设计，综合考虑报价
3 | 011601011001 | 夜间施工增加和白天施工照明 |  | 包含本项目施工所发生的一切夜间施工增加和白天施工照明费用，投标单位根据现场实际情况结合施工组织设计，综合考虑报价
4 | 011601013001 | 二次搬运 |  | 包含本项目施工所发生的一切二次搬运费用，投标单位根据现场实际情况结合施工组织设计，综合考虑报价
5 | 011601010002 | 冬季施工增加 |  | 包含本项目施工所发生的一切冬季施工增加费用，投标单位根据现场实际情况结合施工组织设计，综合考虑报价
6 | 011601014001 | 已完工程及设备保护 |  | 包含本项目施工所发生的一切已完工程及设备保护费用，投标单位根据现场实际情况结合施工组织设计，综合考虑报价
7 | 041201027001 | 市政工程施工干扰 |  | 包含本项目施工所发生的一切市政工程施工干扰费用，投标单位根据现场实际情况结合施工组织设计，综合考虑报价
8 | 011601001009 | 脚手架 |  | 包含本项目施工所发生的一切脚手架费用，投标单位根据现场实际情况结合施工组织设计，综合考虑报价
9 | 011601002006 | 垂直运输 |  | 包含本项目施工所发生的一切垂直运输费用，投标单位根据现场实际情况结合施工组织设计，综合考虑报价
本页小计 | [6 empty] | --
E.3.1 措施项目清单计价表
工程名称：2号变电所 |  |  | 标段：大连理工大学凌水主校区2026年度部分楼宇女儿墙及外墙修缮工程 |  | 第 2 页 共 2 页
序号 | 项目编码 | 项目名称 |  | 工作内容 |  | 价格（元） | 备注
10 | 011601006001 | 临时设施 |  | 包含本项目施工所发生的一切临时设施费用，投标单位根据现场实际情况结合施工组织设计，综合考虑报价
11 | 011601003001 | 其他大型机械进出场及安拆 |  | 包含本项目施工所发生的一切其他大型机械进出场及安拆费用，投标单位根据现场实际情况结合施工组织设计，综合考虑报价
本页小计 | [6 empty] | --
合 计 | [6 empty] | --
注：措施项目清单费用构成详见本标准表 E.3.2，大型机械进出场及安拆费用组成见本标准表 E.3.4。

## 表E.4.1 其他项目清单计价表
表E.4.1 其他项目清单计价表
工程名称：2号变电所 |  | 标段：大连理工大学凌水主校区2026年度部分楼宇女儿墙及外墙修缮工程 |  |  |  | 第 1 页 共 1 页
序号 | 项目名称 |  | 暂估（暂定）金额（元） | 结算（确定）金额（元） | 调整金额± （元） |  | 备注
1 | 暂列金额 | [5 empty] | 详见本标准表 E.4.2
2 | 专业工程暂估价 | [5 empty] | 详见本标准表 E.4.3
3 | 计日工 | [5 empty] | 详见本标准表 E.4.4
4 | 总承包服务费 | [5 empty] | 详见本标准表 E.4.5
5 | 合同中约定的其他项目
合 计

## 表E.5.1 规费、税金项目计价表
表E.5.1 规费、税金项目计价表
工程名称：2号变电所 |  | 标段：大连理工大学凌水主校区2026年度部分楼宇女儿墙及外墙修缮工程 |  |  | 第 1 页 共 1 页
序号 | 项目名称 |  | 计算基础说明 | 计算基础 |  | 费率、税率(%) | 金额（元）
1 | 规费
1.1 | 社会保障费
1.2 | 住房公积金
1.3 | 其它
2 | 税金
合 计