## 表E.1.1 工程清单项目汇总表
表E.1.1 工程清单项目汇总表
工程名称：刘长春体育馆（游泳馆） |  | 标段：大连理工大学凌水主校区2026年度部分楼宇女儿墙及外墙修缮工程 | 第 1 页 共 1 页
序号 | 项目内容 |  |  | 金额
1 | 分部分项工程项目
1.1 | 刘长春体育馆（游泳馆）
2 | 措施项目（不含安全施工措施费）
2.1 | 其中：文明施工和环境保护
2.1.1 | 其中：智慧工地费用(文明施工和环境保护费部分)
2.2 | 其中：雨季施工增加
2.3 | 其中：夜间施工增加和白天施工照明
2.4 | 其中：二次搬运
2.5 | 其中：冬季施工增加
2.6 | 其中：已完工程及设备保护
2.7 | 其中：市政工程施工干扰
3 | 其他项目
3.1 | 其中：暂列金额
3.2 | 其中：专业工程暂估价
3.3 | 其中：计日工
3.4 | 其中：总承包服务费
3.5 | 其中：合同中约定的其他项目
4 | 规费
5 | 人工费动态调整
6 | 安全施工措施费
6.1 | 其中：智慧工地费用(安全施工费部分)
7 | 税金
合 计
注：1.专业工程暂估价为含安全施工措施费和税金的价格，在计算增值税计算基础时不应包含专业工程暂估价金额； 2.本表用于单位工程、单项工程，以及以合同标的为工程清单编制对象的汇总计算。

## 表E.2.1 分部分项工程项目清单计价表
表E.2.1 分部分项工程项目清单计价表
工程名称：刘长春体育馆（游泳馆） |  |  |  | 标段：大连理工大学凌水主校区2026年度部分楼宇女儿墙及外墙修缮工程 |  |  | 第 1 页 共 6 页
序号 | 项目编码 | 项目名称 | 项目特征描述 |  | 计量 单位 | 工程量 |  | 金额（元）
[8 empty] | 综合单价 | 合价
刘长春体育馆（游泳馆）
拆除工程
1 | 011605002001 | 外墙砖拆除 | 1.外墙砖拆除 2.含拆除、清理、废渣倒运、废渣归堆、废渣装车及外排、消纳等，厚度综合考虑 3.其他未尽事项参照设计图纸、招标文件、技术标准及相关规范、图集要求 |  | 10m2 | 43.199
2 | 011604002005 | 抹灰基层拆除 | 1.抹灰基层拆除 2.含拆除、清理、废渣倒运、废渣归堆、废渣装车及外排、消纳等，厚度综合考虑 3.其他未尽事项参照设计图纸、招标文件、技术标准及相关规范、图集要求 |  | 10m2 | 43.199
3 | 011610001006 | 原开启扇拆除 | 1.原开启扇拆除，尺寸1450*2000mm 2.含五金件、密封胶条等附属构件拆除、清理、废渣倒运、废渣归堆、废渣装车及外排、消纳等 3.其他未尽事项参照设计图纸、招标文件、技术标准及相关规范、图集要求 |  | 10扇 | 0.7
幕墙工程
窗下新增铝板
本页小计
表E.2.1 分部分项工程项目清单计价表
工程名称：刘长春体育馆（游泳馆） |  |  |  | 标段：大连理工大学凌水主校区2026年度部分楼宇女儿墙及外墙修缮工程 |  |  | 第 2 页 共 6 页
序号 | 项目编码 | 项目名称 | 项目特征描述 |  | 计量 单位 | 工程量 |  | 金额（元）
[8 empty] | 综合单价 | 合价
4 | 011206003001 | 外墙面氟碳喷涂铝板 | 1.3厚氟碳喷涂铝板,接缝处填充聚乙烯发泡条,外注密封胶闭缝 2.60x100x3.15铝方型材龙骨,横向间距1200,纵向间距2000,用螺栓与角钢连接,角钢用膨胀螺栓固定与墙体上 3.含龙骨横梁、收边、打胶、固定、埋件、连接件、锚栓、造型、防腐、刷油、防火等综合考虑报价 4.未尽事项参照设计图纸、招标文件、技术标准及相关规范、图集要求 |  | m2 | 366.893
5 | 011201001005 | 水泥砂浆找平 12厚 | 1.12厚1:3水泥砂浆找平 2.未尽事项参照设计图纸、招标文件、技术标准及相关规范、图集要求 |  | m2 | 331.99
6 | 010903002005 | 水泥基渗透结晶型防水涂料 | 1.满涂水泥基渗透结晶型防水涂料一道 2.未尽事项参照设计图纸、招标文件、技术标准及相关规范、图集要求 |  | m2 | 331.99
7 | 01B001 | 50*50*2铝方管 | 1.新增50*50*2铝方管 2.密封胶封缝、密封块封孔、螺钉等综合考虑报价中 3.未尽事项参照设计图纸、招标文件、技术标准及相关规范、图集要求 |  | m | 104.5
8 | 010904002001 | 防水胶涂层处理 | 1.石材表面做防水胶涂层处理 2.未尽事项参照设计图纸、招标文件、技术标准及相关规范、图集要求 |  | m2 | 20.48
本页小计
表E.2.1 分部分项工程项目清单计价表
工程名称：刘长春体育馆（游泳馆） |  |  |  | 标段：大连理工大学凌水主校区2026年度部分楼宇女儿墙及外墙修缮工程 |  |  | 第 3 页 共 6 页
序号 | 项目编码 | 项目名称 | 项目特征描述 |  | 计量 单位 | 工程量 |  | 金额（元）
[8 empty] | 综合单价 | 合价
玻璃幕墙维修
9 | 011206008002 | 幕墙开启扇 | 1.玻璃幕墙开启扇，颜色效果满足甲方要求，具体详见设计图纸 2.型材：包含铝合金框料、扇料、横梁补偿料、附框、铝合金包边、各种型材、线条、角码等综合考虑 3.玻璃：双钢化中空Low-E玻璃6Low-E+12A+6 4.含制作、运输、安装、除锈、防腐、喷涂等全部工作内容（包括预埋件） 5.含执手、多点锁、合页、铰链、滑撑等所有五金件 6.开启方式综合考虑 7.螺栓、胶条、密封胶、护边条、封边、双面贴、泡沫条、防火封堵、连接件、隔离剂、与原幕墙衔接等固定及塞缝封堵做法,在报价中综合考虑 8.未尽事项参照设计图纸、招标文件、技术标准及相关规范、图集要求 |  | m2 | 20.3
本页小计
表E.2.1 分部分项工程项目清单计价表
工程名称：刘长春体育馆（游泳馆） |  |  |  | 标段：大连理工大学凌水主校区2026年度部分楼宇女儿墙及外墙修缮工程 |  |  | 第 4 页 共 6 页
序号 | 项目编码 | 项目名称 | 项目特征描述 |  | 计量 单位 | 工程量 |  | 金额（元）
[8 empty] | 综合单价 | 合价
10 | 011206008003 | 幕墙开启扇维修 | 1.幕墙开启扇维修 2.包含制作、安装、运输、保护性拆除、二次拆装、更换全套五金件、隐框玻璃二次打胶、增设密封构造型材、更换密封胶条、披水铝材、断桥构造、增设铝型材等综合考虑报价 3.未尽事项参照设计图纸、招标文件、技术标准及相关规范、图集要求 |  | m2 | 79.2
11 | 011505003001 | 中空玻璃漏气更换 | 1.中控玻璃漏气更换，具体详见设计图纸 2.含制作、运输、安装、打胶、胶条、配件、与原幕墙衔接固定等全部工作内容，综合考虑报价 3.未尽事项参照设计图纸、招标文件、技术标准及相关规范、图集要求 |  | m2 | 6
12 | 01B002 | 铝合金压板及扣盖 | 1.铝合金压板及扣盖，具体详见设计图纸 2.含制作、运输、安装、除锈、防腐、喷涂等全部工作内容（包括预埋件） 3.螺栓、胶条、密封胶、封边、连接件、与原幕墙衔接固定等全部工作内容，综合考虑报价 4.事项参照设计图纸、招标文件、技术标准及相关规范、图集要求 |  | m | 517.27
墙面工程
外墙4 饰面砖
本页小计
表E.2.1 分部分项工程项目清单计价表
工程名称：刘长春体育馆（游泳馆） |  |  |  | 标段：大连理工大学凌水主校区2026年度部分楼宇女儿墙及外墙修缮工程 |  |  | 第 5 页 共 6 页
序号 | 项目编码 | 项目名称 | 项目特征描述 |  | 计量 单位 | 工程量 |  | 金额（元）
[8 empty] | 综合单价 | 合价
13 | 011201001006 | 水泥砂浆打底扫毛 | 1.12厚1:3水泥砂浆打底扫毛或划出纹道 2.未尽事项参照设计图纸、招标文件、技术标准及相关规范、图集要求 |  | m2 | 100
14 | 011201004006 | 6mm厚抹面胶浆(内掺建筑胶)复合耐碱玻纤网格布1道 | 1.6mm厚抹面胶浆(内掺建筑胶)复合耐碱玻纤网格布1道(施工时每平方米需要6个尼龙膨胀锚栓压住网格布深入到墙体内不小于6cm) 2.未尽事项参照设计图纸、招标文件、技术标准及相关规范、图集要求 |  | m2 | 100
15 | 011203003001 | 外墙饰面砖 | 1.8~10厚外墙饰面砖,在砖粘贴面上随贴随涂刷一遍混凝土界面处理剂,增强粘结力，1:1水泥砂浆勾缝 2.结合层综合考虑 3.未尽事项参照设计图纸、招标文件、技术标准及相关规范、图集要求 |  | m2 | 100
其他工程
16 | 010101001001 | 土石方开挖排至场内或周边 | 1.土、石方类别及开挖方式综合考虑 2.包括开挖地面至结构梁处、岩石破碎、土石方开挖、清槽、边坡修整、地下构筑物拆除、筛土、装车、清理、排至场内或周边 3.运距自行考虑，含卸车费等 4.未尽事项参照设计图纸、招标文件、技术标准及相关规范、图集要求 |  | m3 | 6.81
本页小计
表E.2.1 分部分项工程项目清单计价表
工程名称：刘长春体育馆（游泳馆） |  |  |  | 标段：大连理工大学凌水主校区2026年度部分楼宇女儿墙及外墙修缮工程 |  |  | 第 6 页 共 6 页
序号 | 项目编码 | 项目名称 | 项目特征描述 |  | 计量 单位 | 工程量 |  | 金额（元）
[8 empty] | 综合单价 | 合价
17 | 010101003002 | 场内或周边取土回填 | 1.场内或周边取土运至回填地点 2.回填土质及回填位置综合考虑 3.包括取土、倒运、回填、夯实等，运距自行考虑 4.未尽事项参照设计图纸、招标文件、技术标准及相关规范、图集要求 |  | m3 | 6.81
18 | 010502029001 | 原地面拆除恢复 | 1.原地面拆除恢复 2.厚度及材质综合考虑 3.未尽事项参照设计图纸、招标文件、技术标准及相关规范、图集要求 |  | m2 | 156.75
屋面锈蚀天沟维修
19 | 010901007001 | 屋面天沟维修 | 1.新增3mm异形氟碳铝板组合U形 组合拼接部分耐候胶填满，边角部位设置异形铝材压实 2.自融合型金属防护膜或者1.6mm柔性自粘形TPO 3.原有锈蚀漏水铁皮排水天沟污泥铁锈清理后涂刷防腐固锈油漆两道 4含制作、运输、安装、防腐、刷油、打胶、各类压条等配件、沟内垃圾清理、处理归堆、倒运、外排消纳等综合考虑报价中 4.其他未尽事项参照设计图纸、招标文件、技术标准及相关规范、图集要求 |  | m | 63.65
本页小计
合 计

## 表E.3.1 措施项目清单计价表
E.3.1 措施项目清单计价表
工程名称：刘长春体育馆（游泳馆） |  |  | 标段：大连理工大学凌水主校区2026年度部分楼宇女儿墙及外墙修缮工程 |  | 第 1 页 共 2 页
序号 | 项目编码 | 项目名称 |  | 工作内容 |  | 价格（元） | 备注
1 | 011601016001 | 文明施工和环境保护 |  | 包含本项目施工所发生的一切文明施工和环境保护费用，投标单位根据现场实际情况结合施工组织设计，综合考虑报价
2 | 011601010001 | 雨季施工增加 |  | 包含本项目施工所发生的一切雨季施工增加费用，投标单位根据现场实际情况结合施工组织设计，综合考虑报价
3 | 011601011001 | 夜间施工增加和白天施工照明 |  | 包含本项目施工所发生的一切夜间施工增加和白天施工照明费用，投标单位根据现场实际情况结合施工组织设计，综合考虑报价
4 | 011601013001 | 二次搬运 |  | 包含本项目施工所发生的一切二次搬运费用，投标单位根据现场实际情况结合施工组织设计，综合考虑报价
5 | 011601010002 | 冬季施工增加 |  | 包含本项目施工所发生的一切冬季施工增加费用，投标单位根据现场实际情况结合施工组织设计，综合考虑报价
6 | 011601014001 | 已完工程及设备保护 |  | 包含本项目施工所发生的一切已完工程及设备保护费用，投标单位根据现场实际情况结合施工组织设计，综合考虑报价
7 | 041201027001 | 市政工程施工干扰 |  | 包含本项目施工所发生的一切市政工程施工干扰费用，投标单位根据现场实际情况结合施工组织设计，综合考虑报价
8 | 011601001009 | 脚手架 |  | 包含本项目施工所发生的一切脚手架费用，投标单位根据现场实际情况结合施工组织设计，综合考虑报价
9 | 011601002006 | 垂直运输 |  | 包含本项目施工所发生的一切垂直运输费用，投标单位根据现场实际情况结合施工组织设计，综合考虑报价
本页小计 | [6 empty] | --
E.3.1 措施项目清单计价表
工程名称：刘长春体育馆（游泳馆） |  |  | 标段：大连理工大学凌水主校区2026年度部分楼宇女儿墙及外墙修缮工程 |  | 第 2 页 共 2 页
序号 | 项目编码 | 项目名称 |  | 工作内容 |  | 价格（元） | 备注
10 | 011601006001 | 临时设施 |  | 包含本项目施工所发生的一切临时设施费用，投标单位根据现场实际情况结合施工组织设计，综合考虑报价
11 | 011601003001 | 其他大型机械进出场及安拆 |  | 包含本项目施工所发生的一切其他大型机械进出场及安拆费用，投标单位根据现场实际情况结合施工组织设计，综合考虑报价
本页小计 | [6 empty] | --
合 计 | [6 empty] | --
注：措施项目清单费用构成详见本标准表 E.3.2，大型机械进出场及安拆费用组成见本标准表 E.3.4。

## 表E.4.1 其他项目清单计价表
表E.4.1 其他项目清单计价表
工程名称：刘长春体育馆（游泳馆） |  | 标段：大连理工大学凌水主校区2026年度部分楼宇女儿墙及外墙修缮工程 |  |  |  | 第 1 页 共 1 页
序号 | 项目名称 |  | 暂估（暂定）金额（元） | 结算（确定）金额（元） | 调整金额± （元） |  | 备注
1 | 暂列金额 | [5 empty] | 详见本标准表 E.4.2
2 | 专业工程暂估价 | [5 empty] | 详见本标准表 E.4.3
3 | 计日工 | [5 empty] | 详见本标准表 E.4.4
4 | 总承包服务费 | [5 empty] | 详见本标准表 E.4.5
5 | 合同中约定的其他项目
合 计

## 表E.5.1 规费、税金项目计价表
表E.5.1 规费、税金项目计价表
工程名称：刘长春体育馆（游泳馆） |  | 标段：大连理工大学凌水主校区2026年度部分楼宇女儿墙及外墙修缮工程 |  |  | 第 1 页 共 1 页
序号 | 项目名称 |  | 计算基础说明 | 计算基础 |  | 费率、税率(%) | 金额（元）
1 | 规费
1.1 | 社会保障费
1.2 | 住房公积金
1.3 | 其它
2 | 税金
合 计