## 表-04 单位工程招标控制价汇总表
单位工程招标控制价汇总表
工程名称：装饰部分 |  | 标段： |  | 第 1 页 共 1 页
序号 | 汇总内容 |  | 金额:(元) |  | 其中：暂估价(元)
1 | 分部分项合计
1.1 | 拆除部分
1.2 | 客厅及过道工程
1.3 | 厨房及餐厅工程
1.4 | 公卫及主卫工程
1.5 | 主卧工程
1.6 | 次室工程
1.7 | 阳台
1.8 | 其他装饰工程
2 | 措施合计
2.1 | 绿色施工安全防护措施费
2.2 | 其他措施费
3 | 其他项目
3.1 | 暂列金额
3.2 | 暂估价
3.3 | 计日工
3.4 | 总承包服务费
3.5 | 预算包干费
3.6 | 工程优质费
3.7 | 概算幅度差
3.8 | 索赔费用
3.9 | 现场签证费用
3.10 | 其他费用
4 | 税前工程造价
5 | 增值税销项税额
6 | 总造价
7 | 人工费
招标控制价合计=1+2+3+5
注：本表适用于单位工程招标控制价或投标报价的汇总，如无单位工程划分，单项工程也使用本表汇总
表—04

## 表-08 分部分项工程和单价措施项目清单与计价表
分部分项工程和单价措施项目清单与计价表
工程名称：装饰部分 |  |  |  | 标段： |  |  |  | 第 1 页 共 11 页
序号 | 项目编码 | 项目名称 | 项目特征描述 |  | 计量单位 | 工程量 | 金额（元）
[7 empty] | 综合单价 |  | 综合合价 | 其中
暂估价
拆除部分
1 | 011610002001 | 金属门窗拆除 | 1.金属门窗拆除 |  | m2 | 22.9245
2 | 011610001001 | 木门窗拆除 | 1.木门窗拆除 |  | m2 | 9.345
3 | 011605001001 | 平面块料拆除 | 1.饰面材料种类:平面块料拆除 块料面层 水泥砂浆结合层（含找平层） |  | m2 | 119.1
4 | 011605002001 | 立面块料拆除 | 1.饰面材料种类:立面块料拆除 块料面层 水泥砂浆结合层 铲除找平层 |  | m2 | 70.426
5 | 011601001001 | 砖砌体拆除 | 1.砌体名称:拆除厨房隔墙 2.砌体材质:实心砖170mm厚 |  | m3 | 1.3947
6 | 011605002002 | 拆除原有客厅及卧室踢脚线 | 1.拆除原有客厅及卧室踢脚线 |  | m | 84.315
7 | 011606003001 | 天棚面龙骨及饰面拆除 | 1.龙骨及饰面种类:天棚饰面拆除 金属龙骨 其他装饰面 |  | m2 | 43
8 | 011614002002 | 拆除橱柜 | 1.柜体材质:木质 |  | m | 10
9 | 010103002001 | 余方弃置 | 1.废弃料品种:拆除废料 2.运距:20km以内 |  | m3 | 24.5294
拆除部分合计
客厅及过道工程
10 | 011101001006 | 水泥砂浆楼地面 | 1.找平层厚度、砂浆配合比:50mm厚湿拌地面砂浆 M20 |  | m2 | 42.25
11 | 011102003001 | 块料楼地面 | 1.面层材料品种、规格、颜色:灰色光面瓷砖800㎜x800mm |  | m2 | 42.25
12 | 011108001004 | 门槛石铺贴 | 1.找平层厚度、砂浆配合比:50mm厚湿拌地面砂浆 地面普通找平 M20 |  | m | 1
13 | 011105004002 | 塑料板踢脚线 | 1.踢脚线高度:60mm 2.面层材料种类、规格、颜色:PU脚线 |  | m | 27
14 | 011302001011 | 硅酸钙板造形天花 | 1.龙骨材料种类、规格、中距:U型轻钢龙骨 2.基层材料种类、规格:9mm阻燃板 3.面层材料品种、规格:9mm石膏板 |  | m2 | 22.64
本页小计
注：为计取规费等的使用，可在表中增设其中：“定额人工费”。
表—08
分部分项工程和单价措施项目清单与计价表
工程名称：装饰部分 |  |  |  | 标段： |  |  |  | 第 2 页 共 11 页
序号 | 项目编码 | 项目名称 | 项目特征描述 |  | 计量单位 | 工程量 | 金额（元）
[7 empty] | 综合单价 |  | 综合合价 | 其中
暂估价
15 | 011406001001 | 抹灰面油漆 | 1.基层类型:一般抹灰面 2.腻子种类:成品腻子粉(一般型)Y型 3.刮腻子遍数:2遍 4.油漆品种、刷漆遍数:乳胶漆底油1遍面油2遍 5.部位:天棚面 |  | m2 | 41.29
16 | 011302001002 | 硅酸钙板双眼皮造型天花 | 1.龙骨材料种类、规格、中距:U型轻钢龙骨 2.基层材料种类、规格:9mm阻燃板 3.面层材料品种、规格:9mm石膏板 |  | m | 17.33
17 | 010810002001 | 木窗帘盒 | 1.9mm阻燃板 2.9mm石膏板 |  | m | 4.78
18 | 011207001001 | 电视背景墙岩板铺贴 | 1.龙骨材料种类、规格、中距:钢龙骨支架 2.面层材料品种、规格、颜色:15mm岩板 |  | m2 | 8.2
19 | 011406001002 | 抹灰面油漆 | 1.基层类型:一般抹灰面 2.腻子种类:成品腻子膏(一般型)Y型 3.刮腻子遍数:2遍 4.油漆品种、刷漆遍数:乳胶漆底油1遍面油1遍 5.部位:墙面 |  | m2 | 74.245
20 | 010401012001 | 封门洞 | 1.零星砌砖名称、部位:堵门洞 2.砖品种、规格、强度等级:标准砖240×115×53 3.砂浆强度等级、配合比:砌筑灰缝≥5mm M7.5 |  | m3 | 1.785
21 | 011203001001 | 零星项目一般抹灰 | 1.基层类型、部位:门洞墙 2.底层厚度、砂浆配合比:15mm 1:2水泥砂浆 3.面层厚度、砂浆配合比:5mm 1:2水泥砂浆 |  | m2 | 3.57
22 | 010809004002 | 石材窗台板 | 1.粘结层厚度、砂浆配合比:湿拌抹灰砂浆 M20 2.窗台板材质、规格、颜色:米黄色窗台石 |  | m | 1.95
本页小计
注：为计取规费等的使用，可在表中增设其中：“定额人工费”。
表—08
分部分项工程和单价措施项目清单与计价表
工程名称：装饰部分 |  |  |  | 标段： |  |  |  | 第 3 页 共 11 页
序号 | 项目编码 | 项目名称 | 项目特征描述 |  | 计量单位 | 工程量 | 金额（元）
[7 empty] | 综合单价 |  | 综合合价 | 其中
暂估价
客厅及过道工程合计
厨房及餐厅工程
23 | 011101001002 | 水泥砂浆楼地面 | 1.找平层厚度、砂浆配合比:50mm厚湿拌地面砂浆 M20 |  | m2 | 20.22
24 | 011102003002 | 块料楼地面 | 1.面层材料品种、规格、颜色:灰色光面瓷砖800㎜x800mm |  | m2 | 20.22
25 | 010904002001 | 楼(地)面涂膜防水 | 1.防水膜品种:聚合物水泥防水涂料 2.涂膜厚度、遍数:1.5厚 3.增强材料种类:单组份聚氨酯涂膜防水 平面 1.5mm厚 |  | m2 | 9.899
26 | 011302001003 | 吊顶天棚 | 1.龙骨材料种类、规格、中距:装配式U型轻钢天棚龙骨(不上人型) 面层规格(mm) 600×600 平面 2.面层材料品种、规格:铝扣板300*600 |  | m2 | 6.62
27 | 011302001012 | 硅酸钙板造形天花 | 1.龙骨材料种类、规格、中距:U型轻钢龙骨 2.基层材料种类、规格:9mm阻燃板 3.面层材料品种、规格:9mm石膏板 |  | m2 | 8.91
28 | 011406001003 | 抹灰面油漆 | 1.基层类型:一般抹灰面 2.腻子种类:成品腻子粉(一般型)Y型 3.刮腻子遍数:2遍 4.油漆品种、刷漆遍数:乳胶漆底油1遍面油2遍 5.部位:天棚面 |  | m2 | 12.37
29 | 011304001001 | 天花灯槽制作 | 1.9mm阻燃板 2.9mm石膏板 3.20mm不锈钢装饰条 |  | m | 6.16
30 | 010810002005 | 木窗帘盒 | 1.9mm阻燃板 2.9mm石膏板 |  | m | 3.14
31 | 011204003001 | 块料墙面 | 1.安装方式:瓷砖胶粘贴 2.面层材料品种、规格、颜色:400*800墙面瓷砖 |  | m2 | 20.524
本页小计
注：为计取规费等的使用，可在表中增设其中：“定额人工费”。
表—08
分部分项工程和单价措施项目清单与计价表
工程名称：装饰部分 |  |  |  | 标段： |  |  |  | 第 4 页 共 11 页
序号 | 项目编码 | 项目名称 | 项目特征描述 |  | 计量单位 | 工程量 | 金额（元）
[7 empty] | 综合单价 |  | 综合合价 | 其中
暂估价
32 | 011406001004 | 抹灰面油漆 | 1.基层类型:一般抹灰面 2.腻子种类:成品腻子膏(一般型)Y型 3.刮腻子遍数:2遍 4.油漆品种、刷漆遍数:乳胶漆底油1遍面油1遍 5.部位:墙面 |  | m2 | 23.967
33 | 011105004003 | 塑料板踢脚线 | 1.踢脚线高度:60mm 2.面层材料种类、规格、颜色:PU脚线 |  | m | 10.21
34 | 010809004001 | 石材窗台板 | 1.粘结层厚度、砂浆配合比:湿拌抹灰砂浆 M20 2.窗台板材质、规格、颜色:米黄色窗台石 |  | m | 3.3
35 | 011201001001 | 墙面一般抹灰 | 1.墙体类型:内墙 2.底层厚度、砂浆配合比:40mm 湿拌抹灰砂浆 M20 |  | m2 | 20.524
厨房及餐厅工程合计
公卫及主卫工程
36 | 011102003003 | 块料楼地面 | 1.面层材料品种、规格、颜色:灰色光面瓷砖800㎜x800mm |  | m2 | 10.23
37 | 011102001001 | 石材楼地面 | 1.面层材料品种、规格、颜色:大理石防滑拉槽 |  | m2 | 3.98
38 | 010103001001 | 回填方 | 1.填方材料品种:轻质陶粒 |  | m3 | 4.224
39 | 011101001001 | 水泥砂浆楼地面 | 1.找平层厚度、砂浆配合比:50mm厚湿拌地面砂浆 M20 |  | m2 | 14.21
40 | 010904002002 | 楼(地)面涂膜防水 | 1.防水膜品种:聚合物水泥防水涂料 2.涂膜厚度、遍数:1.5厚、2遍 |  | m2 | 14.21
41 | 011302001005 | 吊顶天棚 | 1.龙骨材料种类、规格、中距:装配式U型轻钢天棚龙骨(不上人型) 面层规格(mm) 600×600 平面 2.面层材料品种、规格:铝扣板300*600 |  | m2 | 14.21
本页小计
注：为计取规费等的使用，可在表中增设其中：“定额人工费”。
表—08
分部分项工程和单价措施项目清单与计价表
工程名称：装饰部分 |  |  |  | 标段： |  |  |  | 第 5 页 共 11 页
序号 | 项目编码 | 项目名称 | 项目特征描述 |  | 计量单位 | 工程量 | 金额（元）
[7 empty] | 综合单价 |  | 综合合价 | 其中
暂估价
42 | 010903002002 | 墙面涂膜防水 | 1.防水膜品种:聚合物水泥防水涂料 2.涂膜厚度、遍数:1.5mm厚 3.增强材料种类:单组份聚氨酯涂膜防水 1.5mm厚 立面 |  | m2 | 67.122
43 | 011204003002 | 块料墙面 | 1.安装方式:瓷砖胶粘贴 2.面层材料品种、规格、颜色:400*800墙面瓷砖 |  | m2 | 67.122
44 | 011201001002 | 墙面一般抹灰 | 1.墙体类型:内墙 2.底层厚度、砂浆配合比:40mm 湿拌抹灰砂浆 M20 |  | m2 | 67.122
45 | 01B001 | 壁砻 | 1.墙壁拆除，打凿，2，砌砖修补，水泥沙找平，3，铺贴瓷砖 |  | 个 | 2
46 | 011210005001 | 成品隔断 | 1.隔断材料品种、规格、颜色:8mm厚钢化玻璃 2.配件品种、规格:304不锈钢边框厚度2mm |  | m2 | 12.336
47 | 穗011501021001 | 定制卫生间洗手台 | 1.含智能镜前柜，含五金配件，含洗手盆 |  | 组 | 3
48 | 011505006001 | 毛巾杆(架) | 1.材料品种、规格、颜色:60cm 304不锈钢 2.支架、配件品种、规格:ALISEO/艾利秀 |  | 套 | 3
公卫及主卫工程合计
主卧工程
49 | 011101001003 | 水泥砂浆楼地面 | 1.找平层厚度、砂浆配合比:50mm厚湿拌地面砂浆 M20 |  | m2 | 18.42
50 | 011102003004 | 块料楼地面 | 1.面层材料品种、规格、颜色:灰色光面瓷砖800㎜x800mm |  | m2 | 18.42
51 | 011108001005 | 门槛石铺贴 | 1.找平层厚度、砂浆配合比:50mm厚湿拌地面砂浆 地面普通找平 M20 |  | m | 2.323
52 | 011105004004 | 塑料板踢脚线 | 1.踢脚线高度:60mm 2.面层材料种类、规格、颜色:PU脚线 |  | m | 21.01
本页小计
注：为计取规费等的使用，可在表中增设其中：“定额人工费”。
表—08
分部分项工程和单价措施项目清单与计价表
工程名称：装饰部分 |  |  |  | 标段： |  |  |  | 第 6 页 共 11 页
序号 | 项目编码 | 项目名称 | 项目特征描述 |  | 计量单位 | 工程量 | 金额（元）
[7 empty] | 综合单价 |  | 综合合价 | 其中
暂估价
53 | 011302001009 | 硅酸钙板双眼皮造型天花 | 1.龙骨材料种类、规格、中距:U型轻钢龙骨 2.基层材料种类、规格:9mm阻燃板 3.面层材料品种、规格:9mm石膏板 |  | m | 11.52
54 | 011406001005 | 抹灰面油漆 | 1.基层类型:一般抹灰面 2.腻子种类:成品腻子粉(一般型)Y型 3.刮腻子遍数:2遍 4.油漆品种、刷漆遍数:乳胶漆底油1遍面油2遍 5.部位:天棚面 |  | m2 | 18.42
55 | 011406001006 | 抹灰面油漆 | 1.基层类型:一般抹灰面 2.腻子种类:成品腻子膏(一般型)Y型 3.刮腻子遍数:2遍 4.油漆品种、刷漆遍数:乳胶漆底油1遍面油1遍 5.部位:墙面 |  | m2 | 52.1355
主卧工程合计
次室工程
56 | 011101001004 | 水泥砂浆楼地面 | 1.找平层厚度、砂浆配合比:50mm厚湿拌地面砂浆 M20 |  | m2 | 14.73
57 | 011102003005 | 块料楼地面 | 1.面层材料品种、规格、颜色:灰色光面瓷砖800㎜x800mm |  | m2 | 14.73
58 | 011108001003 | 门槛石铺贴 | 1.找平层厚度、砂浆配合比:50mm厚湿拌地面砂浆 地面普通找平 M20 |  | m | 2.62
59 | 011105004005 | 塑料板踢脚线 | 1.踢脚线高度:60mm 2.面层材料种类、规格、颜色:PU脚线 |  | m | 16.53
60 | 010810002007 | 木窗帘盒 | 1.9mm阻燃板 2.9mm石膏板 |  | m | 3.12
本页小计
注：为计取规费等的使用，可在表中增设其中：“定额人工费”。
表—08
分部分项工程和单价措施项目清单与计价表
工程名称：装饰部分 |  |  |  | 标段： |  |  |  | 第 7 页 共 11 页
序号 | 项目编码 | 项目名称 | 项目特征描述 |  | 计量单位 | 工程量 | 金额（元）
[7 empty] | 综合单价 |  | 综合合价 | 其中
暂估价
61 | 011406001007 | 抹灰面油漆 | 1.基层类型:一般抹灰面 2.腻子种类:成品腻子粉(一般型)Y型 3.刮腻子遍数:2遍 4.油漆品种、刷漆遍数:乳胶漆底油1遍面油2遍 5.部位:天棚面 |  | m2 | 14.73
62 | 011302001010 | 硅酸钙板双眼皮造型天花 | 1.龙骨材料种类、规格、中距:U型轻钢龙骨 2.基层材料种类、规格:9mm阻燃板 3.面层材料品种、规格:9mm石膏板 |  | m | 10.12
63 | 011406001008 | 抹灰面油漆 | 1.基层类型:一般抹灰面 2.腻子种类:成品腻子膏(一般型)Y型 3.刮腻子遍数:2遍 4.油漆品种、刷漆遍数:乳胶漆底油1遍面油1遍 5.部位:墙面 |  | m2 | 44.493
次室工程合计
阳台
64 | 011101001005 | 水泥砂浆楼地面 | 1.找平层厚度、砂浆配合比:50mm厚湿拌地面砂浆 M20 |  | m2 | 10.21
65 | 011102003006 | 块料楼地面 | 1.面层材料品种、规格、颜色:灰色光面瓷砖300㎜x600mm |  | m2 | 10.21
66 | 010904002003 | 楼(地)面涂膜防水 | 1.防水膜品种:聚合物水泥防水涂料 2.涂膜厚度、遍数:1.5厚、2遍 |  | m2 | 10.21
本页小计
注：为计取规费等的使用，可在表中增设其中：“定额人工费”。
表—08
分部分项工程和单价措施项目清单与计价表
工程名称：装饰部分 |  |  |  | 标段： |  |  |  | 第 8 页 共 11 页
序号 | 项目编码 | 项目名称 | 项目特征描述 |  | 计量单位 | 工程量 | 金额（元）
[7 empty] | 综合单价 |  | 综合合价 | 其中
暂估价
67 | 011406001009 | 抹灰面油漆 | 1.基层类型:一般抹灰面 2.腻子种类:成品腻子粉(一般型)Y型 3.刮腻子遍数:2遍 4.油漆品种、刷漆遍数:乳胶漆底油1遍面油2遍 5.部位:天棚面 |  | m2 | 10.04
68 | 011406001010 | 抹灰面油漆 | 1.基层类型:一般抹灰面 2.刮腻子遍数:成品腻子粉(耐水型)N型 墙面 满刮2遍 3.油漆品种、刷漆遍数:真石漆 墙面 |  | m2 | 23.8162
69 | 011505002001 | 自动晾衣架 | 1.材料品种、规格、颜色:自动晾衣架(HOTATA/好太太 D-3077 |  | 套 | 1
阳台合计
其他装饰工程
70 | 011501003001 | 衣柜 | 1.柜体种类、规格:18mm浅灰色多层板 2.柜门材质:18mm浅灰欧松板 3.五金种类、规格:三节轨缓冲轨道 4.导轨/门铰/按弹器（东泰品牌） 5.油漆品种、刷漆遍数:防腐油一遍 |  | m2 | 13.365
71 | 011501011001 | 定制飘台梳妆柜 | 1.柜体种类、规格:18mm浅灰色多层板 2.柜门材质:18mm浅灰欧松板 3.五金种类、规格:三节轨缓冲轨道 4.导轨/门铰/按弹器（东泰品牌） 5.油漆品种、刷漆遍数:防腐油一遍 |  | m | 1.35
本页小计
注：为计取规费等的使用，可在表中增设其中：“定额人工费”。
表—08
分部分项工程和单价措施项目清单与计价表
工程名称：装饰部分 |  |  |  | 标段： |  |  |  | 第 9 页 共 11 页
序号 | 项目编码 | 项目名称 | 项目特征描述 |  | 计量单位 | 工程量 | 金额（元）
[7 empty] | 综合单价 |  | 综合合价 | 其中
暂估价
72 | 011501004002 | 定制客厅储物柜 | 1.柜体种类、规格:18mm浅灰色多层板 2.柜门材质:18mm浅灰欧松板 3.五金种类、规格:门铰/按弹器（东泰品牌） 4.玻璃门边框和颜色:黑框灰玻璃免拉手下延 5.油漆品种、刷漆遍数:防腐油一遍 |  | m2 | 6.415
73 | 穗011501021002 | 定制阳台石材洗衣柜 | 1.柜体种类、规格:18mm浅灰色多层板 2.柜门材质:18mm浅灰欧松板 3.台面材质:HM-3009 01型挡水 4.五金种类、规格:门铰/按弹器（东泰品牌） 5.油漆品种、刷漆遍数:防腐油一遍 |  | 组 | 1
74 | 011501004001 | 定制阳台洗衣柜上柜 | 1.柜体种类、规格:18mm浅灰色多层板 2.柜门材质:18mm浅灰欧松板 3.五金种类、规格:门铰/按弹器（东泰品牌） 4.油漆品种、刷漆遍数:防腐油一遍 |  | m2 | 1.7325
75 | 穗011501021003 | 定制入户门外洗手池柜 | 1.含五金配件 |  | 组 | 1
76 | 011501007001 | 定制餐边高柜 | 1.柜体种类、规格:18mm浅灰色多层板 2.柜门材质:18mm浅灰欧松板 3.五金种类、规格:导轨/门铰/按弹器（东泰品牌） 4.玻璃门边框和颜色:黑框灰玻璃免拉手下延 5.油漆品种、刷漆遍数:防腐油一遍 |  | m2 | 5.4
本页小计
注：为计取规费等的使用，可在表中增设其中：“定额人工费”。
表—08
分部分项工程和单价措施项目清单与计价表
工程名称：装饰部分 |  |  |  | 标段： |  |  |  | 第 10 页 共 11 页
序号 | 项目编码 | 项目名称 | 项目特征描述 |  | 计量单位 | 工程量 | 金额（元）
[7 empty] | 综合单价 |  | 综合合价 | 其中
暂估价
77 | 011501009001 | 定制厨房底柜 | 1.柜体种类、规格:18mm浅灰色多层板 2.柜门材质:18mm雅白欧松板 3.五金种类、规格:三节轨缓冲轨道 4.导轨/门铰/按弹器（东泰品牌） 5.油漆品种、刷漆遍数:防腐油一遍 |  | m | 4.33
78 | 011501010001 | 定制厨房吊柜 | 1.柜体种类、规格:18mm浅灰色多层板 2.柜门材质:18mm雅白欧松板 3.五金种类、规格:黑色卡槽金属免拉手 4.导轨/门铰/按弹器（东泰品牌） 5.油漆品种、刷漆遍数:防腐油一遍 |  | m | 4.73
79 | 010801002002 | 实木定制入户子母门 | 1.门代号及洞口尺寸:1050*2100 2.智能锁型号:EZVIZ/萤石Y3000FV人脸视频锁 |  | m2 | 2.205
80 | 010802001002 | 阳台推拉门 | 1.门框、扇材质:110断桥推拉门 2.玻璃品种、厚度:扇玻5+12A+5、固玻5+15A+5 |  | m2 | 13.959
81 | 010802001003 | 厨房推拉门 | 1.门代号及洞口尺寸:2150*2700 2.门框、扇材质:304不锈钢 3.玻璃品种、厚度:8厘长虹玻璃 |  | m2 | 5.805
82 | 010801002001 | 实木定制成品单开门 | 1.门代号及洞口尺寸:850*2100 2.门框或扇外围尺寸:850*2800mm含到顶门套 |  | m2 | 7.14
本页小计
注：为计取规费等的使用，可在表中增设其中：“定额人工费”。
表—08
分部分项工程和单价措施项目清单与计价表
工程名称：装饰部分 |  |  |  | 标段： |  |  |  | 第 11 页 共 11 页
序号 | 项目编码 | 项目名称 | 项目特征描述 |  | 计量单位 | 工程量 | 金额（元）
[7 empty] | 综合单价 |  | 综合合价 | 其中
暂估价
83 | 010802001001 | 卫生间门 | 1.门代号及洞口尺寸:800*2000mm 2.门框或扇外围尺寸:850*2800mm含到顶门套 3.门框、扇材质:铝合金平开门46系列1.2厚 4.玻璃品种、厚度:8厘钢化玻璃 |  | m2 | 4.8
84 | 01B002 | 主卧背景墙壁画 | 1.夹板打底，定制壁画 |  | 副 | 2
其他装饰工程合计
分部分项合计
措施项目
85 | 粤011701012001 | 活动脚手架 | 1.搭设部位:墙柱面活动脚手架 |  | m2 | 312.683
86 | 粤011701012002 | 活动脚手架 | 1.搭设部位:天棚活动脚手架 |  | m2 | 132.25
87 | 粤011703002001 | 单独装饰装修工程垂直运输 | 1.装饰高度、层数:多层建筑物 垂直运输高度 40m以上60m以内 2.运输条件或方式:电梯转运 |  | 项 | 1
88 | 011707007001 | 已完工程及设备保护 | 1.保护材料:楼地面成品保护 毛坯布 |  | 项 | 1
单价措施合计
本页小计
合 计
注：为计取规费等的使用，可在表中增设其中：“定额人工费”。
表—08

## 表-09 综合单价分析表
综合单价分析表
工程名称： | [6 empty] | 标段： |  |  |  | 第 页 共 页
项目编码 |  |  |  | 项目名称 |  |  |  |  | 计量单位 |  |  | 工程量
清单综合单价组成明细
定额编号 | 定额项目名称 | 定额 单位 | 数量 | 单价 |  |  |  |  | 合价
|  |  |  | 人工费 | 材料费 | 机具费 |  | 管理费 和利润 | 人工费 | 材料费 |  | 机具费 | 管理费 和利润
人工单价 |  | 小计
元/工日 |  | 未计价材料费
清单项目综合单价
材 料 费 明 细 | 主要材料名称、规格、型号 |  |  |  |  | 单位 |  | 数量 | 单价（元） | 合价（元） |  | 暂估单价 （元） | 暂估合价 （元）
| 其他材料费 | [7 empty] | - |  |  | -
| 材料费小计 | [7 empty] | - |  |  | -
注：1.如不使用省级或行业建设主管部门发布的计价依据，可不填定额编码、名称等； 2.招标文件提供了暂估单价的材料，按暂估的单价填入表内“暂估单价”栏及“暂估合价”栏。
表-09

## 表-11 总价措施项目清单与计价表
总价措施项目清单与计价表
工程名称：装饰部分 |  |  |  |  | 标段： |  |  | 第 1 页 共 1 页
序号 | 项目编码 | 项目名称 | 计算基础 | 费率 (%) |  | 金额 (元) | 调整费率 (%) |  | 调整后金额 (元) | 备注
1 | LSSGCSF00001 | 绿色施工安全防护措施费 | 分部分项人工费+分部分项机具费 | 13 | [5 empty] | 以分部分项的人工费与施工机具费之和为计算基础，费率13%
2 | WMGDZJF00001 | 文明工地增加费 | 分部分项人工费+分部分项机具费 | 0 | [5 empty] | 以分部分项的人工费与施工机具费之和为计算基础，市级文明工地为0.6%；省级文明工地为1.2%
3 | 011707002001 | 夜间施工增加费 |  | 20 | [5 empty] | 以夜间施工项目人工费的20%计算
4 | GGCSF0000001 | 赶工措施费 | 分部分项人工费+分部分项机具费 | 0 | [5 empty] | 赶工措施费=（1-δ）*分部分项的（人工费+施工机具费）*0.3 （0.8≤δ＜1 式中：δ=合同工期/定额工期）
5 | QTFY00000001 | 其他费用 | [7 empty] | 按经批准的专项施工组织方案计算
合 计
编制人（造价人员）： |  |  |  |  | 复核人（造价工程师）：
表-11

## 表-12 其他项目清单与计价汇总表
其他项目清单与计价汇总表
工程名称：装饰部分 |  |  | 标段： |  | 第 1 页 共 1 页
序号 | 项目名称 | 金额（元） |  | 结算金额（元） |  | 备注
1 | 暂列金额 | 0.00 |  |  |  | 明细详见表-12-1
2 | 暂估价 | 0.00
2.1 | 材料暂估价 | — |  |  |  | 明细详见表-12-2
2.2 | 专业工程暂估价 | 0.00 |  |  |  | 明细详见表-12-3
3 | 计日工 |  |  |  |  | 明细详见表-12-4
4 | 总承包服务费 |  |  |  |  | 明细详见表-12-5
5 | 预算包干费
6 | 工程优质费
7 | 概算幅度差
8 | 现场签证费用
9 | 索赔费用
10 | 其他费用
合 计 | [5 empty] | —
注：材料（工程设备）暂估单价进入清单项目综合单价，此处不汇总。
表—12

## 表-13 规费、税金项目清单与计价表
规费、税金项目清单与计价表
工程名称：装饰部分 |  |  | 标段： |  | 第 1 页 共 1 页
序号 | 项目名称 | 计算基础 | 计算基数 | 计算费率 (%) |  | 金额(元)
1 | 增值税销项税额 | 分部分项合计+措施合计+其他项目 |  | 9
合 计
编制人（造价人员）： |  |  | 复核人（造价工程师）：
表—13