## 表E.1.1 工程清单项目汇总表
表E.1.1 工程清单项目汇总表
工程名称：辽宁黄海实验室设备改造项目-2#楼厂房配电 |  | 标段：辽宁黄海实验室设备改造项目-2#楼厂房配电 | 第 1 页 共 1 页
序号 | 项目内容 |  |  | 金额（元）
1 | 分部分项工程项目
2 | 措施项目（不含安全施工措施费）
2.1 | 其中：文明施工和环境保护
2.2 | 其中：雨季施工增加
2.3 | 其中：夜间施工增加和白天施工照明
2.4 | 其中：二次搬运
2.5 | 其中：冬季施工增加
2.6 | 其中：已完工程及设备保护
2.7 | 其中：市政工程施工干扰
3 | 其他项目
3.1 | 其中：暂列金额
3.2 | 其中：专业工程暂估价
3.3 | 其中：计日工
3.4 | 其中：总承包服务费
3.5 | 其中：合同中约定的其他项目
4 | 规费
5 | 人工费动态调整
6 | 安全施工措施费
7 | 税金
合 计
注：1.专业工程暂估价为含安全施工措施费和税金的价格，在计算增值税计算基础时不应包含专业工程暂估价金额； 2.本表用于单位工程、单项工程，以及以合同标的为工程清单编制对象的汇总计算。

## 表E.2.1 分部分项工程项目清单计价表
表E.2.1 分部分项工程项目清单计价表
工程名称：辽宁黄海实验室设备改造项目-2#楼厂房配电 |  |  |  | 标段：辽宁黄海实验室设备改造项目-2#楼厂房配电 |  |  | 第 1 页 共 10 页
序号 | 项目编码 | 项目名称 | 项目特征描述 |  | 计量 单位 | 工程量 |  | 金额（元）
[8 empty] | 综合单价 | 合价
1 | 030402010001 | 低压开关柜 | 1、名称：配电柜A42 2、规格型号：800x2200x1000 3、安装方式：落地 4、满足招标文件、图纸设计及相关施工规范要求，结合施工现场情况综合考虑报价 |  | 台 | 1
2 | 030403006001 | 低压封闭式插接母线槽 | 1、名称：LS-2000A四芯母线槽 2、满足招标文件、图纸设计及相关施工规范要求，结合施工现场情况综合考虑报价 |  | m | 25
3 | 030403007001 | 始端箱、分线箱 | 1、名称：LS-2000A四芯母线槽始端箱 2、满足招标文件、图纸设计及相关施工规范要求，结合施工现场情况综合考虑报价 |  | 台 | 1
4 | 030403007002 | 始端箱、分线箱 | 1、名称：LS-2000A四芯母线槽分线箱 2、满足招标文件、图纸设计及相关施工规范要求，结合施工现场情况综合考虑报价 |  | 台 | 1
5 | 030402011001 | 成套配电箱 | 1、名称：配电箱B1 2、规格型号：800x2200x400 3、安装方式：落地 4、满足招标文件、图纸设计及相关施工规范要求，结合施工现场情况综合考虑报价 |  | 台 | 1
本页小计
表E.2.1 分部分项工程项目清单计价表
工程名称：辽宁黄海实验室设备改造项目-2#楼厂房配电 |  |  |  | 标段：辽宁黄海实验室设备改造项目-2#楼厂房配电 |  |  | 第 2 页 共 10 页
序号 | 项目编码 | 项目名称 | 项目特征描述 |  | 计量 单位 | 工程量 |  | 金额（元）
[8 empty] | 综合单价 | 合价
6 | 030402011002 | 成套配电箱 | 1、名称：配电箱B2 2、规格型号：800x2200x400 3、安装方式：落地 4、满足招标文件、图纸设计及相关施工规范要求，结合施工现场情况综合考虑报价 |  | 台 | 1
7 | 030402011003 | 成套配电箱 | 1、名称：配电箱B3 2、规格型号：800x2200x400 3、安装方式：落地 4、满足招标文件、图纸设计及相关施工规范要求，结合施工现场情况综合考虑报价 |  | 台 | 1
8 | 030402011004 | 成套配电箱 | 1、名称：配电箱B4 2、规格型号：800x2200x400 3、安装方式：落地 4、满足招标文件、图纸设计及相关施工规范要求，结合施工现场情况综合考虑报价 |  | 台 | 1
9 | 030402011005 | 成套配电箱 | 1、名称：配电箱B5 2、规格型号：800x2200x400 3、安装方式：落地 4、满足招标文件、图纸设计及相关施工规范要求，结合施工现场情况综合考虑报价 |  | 台 | 1
10 | 030402011006 | 成套配电箱 | 1、名称：配电箱B6 2、规格型号：800x2200x400 3、安装方式：落地 4、满足招标文件、图纸设计及相关施工规范要求，结合施工现场情况综合考虑报价 |  | 台 | 1
本页小计
表E.2.1 分部分项工程项目清单计价表
工程名称：辽宁黄海实验室设备改造项目-2#楼厂房配电 |  |  |  | 标段：辽宁黄海实验室设备改造项目-2#楼厂房配电 |  |  | 第 3 页 共 10 页
序号 | 项目编码 | 项目名称 | 项目特征描述 |  | 计量 单位 | 工程量 |  | 金额（元）
[8 empty] | 综合单价 | 合价
11 | 030402011007 | 成套配电箱 | 1、名称：配电箱B7 2、规格型号：800x2200x400 3、安装方式：落地 4、满足招标文件、图纸设计及相关施工规范要求，结合施工现场情况综合考虑报价 |  | 台 | 1
12 | 030402011008 | 成套配电箱 | 1、名称：配电箱B8 2、规格型号：800x2200x400 3、安装方式：落地 4、满足招标文件、图纸设计及相关施工规范要求，结合施工现场情况综合考虑报价 |  | 台 | 1
13 | 030402011009 | 成套配电箱 | 1、名称：配电箱C1 2、规格型号：800x2200x400 3、安装方式：落地 4、满足招标文件、图纸设计及相关施工规范要求，结合施工现场情况综合考虑报价 |  | 台 | 1
14 | 030402011010 | 成套配电箱 | 1、名称：配电箱C2 2、规格型号：800x2200x400 3、安装方式：落地 4、满足招标文件、图纸设计及相关施工规范要求，结合施工现场情况综合考虑报价 |  | 台 | 1
15 | 030402011011 | 成套配电箱 | 1、名称：配电箱C3 2、规格型号：800x2200x400 3、安装方式：落地 4、满足招标文件、图纸设计及相关施工规范要求，结合施工现场情况综合考虑报价 |  | 台 | 1
本页小计
表E.2.1 分部分项工程项目清单计价表
工程名称：辽宁黄海实验室设备改造项目-2#楼厂房配电 |  |  |  | 标段：辽宁黄海实验室设备改造项目-2#楼厂房配电 |  |  | 第 4 页 共 10 页
序号 | 项目编码 | 项目名称 | 项目特征描述 |  | 计量 单位 | 工程量 |  | 金额（元）
[8 empty] | 综合单价 | 合价
16 | 030402011012 | 成套配电箱 | 1、名称：配电箱C4 2、规格型号：800x2200x400 3、安装方式：落地 4、满足招标文件、图纸设计及相关施工规范要求，结合施工现场情况综合考虑报价 |  | 台 | 1
17 | 030402011013 | 成套配电箱 | 1、名称：配电箱C5 2、规格型号：800x2200x400 3、安装方式：落地 4、满足招标文件、图纸设计及相关施工规范要求，结合施工现场情况综合考虑报价 |  | 台 | 1
18 | 030402011014 | 成套配电箱 | 1、名称：配电箱C6 2、规格型号：800x2200x400 3、安装方式：落地 4、满足招标文件、图纸设计及相关施工规范要求，结合施工现场情况综合考虑报价 |  | 台 | 1
19 | 030412003001 | 桥架 | 1、名称：电缆桥架 2、规格型号：CT400*150 3、含桥架支架制作与安装 4、满足招标文件、图纸设计及相关施工规范要求，结合施工现场情况综合考虑报价 |  | m | 3
20 | 030412003002 | 桥架 | 1、名称：电缆桥架 2、规格型号：CT300*150 3、含桥架支架制作与安装 4、满足招标文件、图纸设计及相关施工规范要求，结合施工现场情况综合考虑报价 |  | m | 3
本页小计
表E.2.1 分部分项工程项目清单计价表
工程名称：辽宁黄海实验室设备改造项目-2#楼厂房配电 |  |  |  | 标段：辽宁黄海实验室设备改造项目-2#楼厂房配电 |  |  | 第 5 页 共 10 页
序号 | 项目编码 | 项目名称 | 项目特征描述 |  | 计量 单位 | 工程量 |  | 金额（元）
[8 empty] | 综合单价 | 合价
21 | 030412003003 | 桥架 | 1、名称：电缆桥架 2、规格型号：CT200*150 3、含桥架支架制作与安装 4、满足招标文件、图纸设计及相关施工规范要求，结合施工现场情况综合考虑报价 |  | m | 70
22 | 030412001001 | 配管 | 1、名称：镀锌钢管 2、规格型号：SC150 3、综合考虑暗配、明配、埋地等敷设方式 4、含开槽，恢复等 5、满足招标文件、图纸设计及相关施工规范要求，结合施工现场情况综合考虑报价 |  | m | 142
23 | 030412001002 | 配管 | 1、名称：镀锌钢管 2、规格型号：SC125 3、综合考虑暗配、明配、埋地等敷设方式 4、含开槽，恢复等 5、满足招标文件、图纸设计及相关施工规范要求，结合施工现场情况综合考虑报价 |  | m | 149
24 | 030412001003 | 配管 | 1、名称：镀锌钢管 2、规格型号：SC100 3、综合考虑暗配、明配、埋地等敷设方式 4、含开槽，恢复等 5、满足招标文件、图纸设计及相关施工规范要求，结合施工现场情况综合考虑报价 |  | m | 53
本页小计
表E.2.1 分部分项工程项目清单计价表
工程名称：辽宁黄海实验室设备改造项目-2#楼厂房配电 |  |  |  | 标段：辽宁黄海实验室设备改造项目-2#楼厂房配电 |  |  | 第 6 页 共 10 页
序号 | 项目编码 | 项目名称 | 项目特征描述 |  | 计量 单位 | 工程量 |  | 金额（元）
[8 empty] | 综合单价 | 合价
25 | 030412001004 | 配管 | 1、名称：镀锌钢管 2、规格型号：SC80 3、综合考虑暗配、明配、埋地等敷设方式 4、含开槽，恢复等 5、满足招标文件、图纸设计及相关施工规范要求，结合施工现场情况综合考虑报价 |  | m | 85
26 | 030412001005 | 配管 | 1、名称：镀锌钢管 2、规格型号：SC65 3、综合考虑暗配、明配、埋地等敷设方式 4、含开槽，恢复等 5、满足招标文件、图纸设计及相关施工规范要求，结合施工现场情况综合考虑报价 |  | m | 39
27 | 030412001006 | 配管 | 1、名称：镀锌钢管 2、规格型号：SC50 3、综合考虑暗配、明配、埋地等敷设方式 4、含开槽，恢复等 5、满足招标文件、图纸设计及相关施工规范要求，结合施工现场情况综合考虑报价 |  | m | 99
28 | 030412001007 | 配管 | 1、名称：镀锌钢管 2、规格型号：SC40 3、综合考虑暗配、明配、埋地等敷设方式 4、含开槽，恢复等 5、满足招标文件、图纸设计及相关施工规范要求，结合施工现场情况综合考虑报价 |  | m | 82
本页小计
表E.2.1 分部分项工程项目清单计价表
工程名称：辽宁黄海实验室设备改造项目-2#楼厂房配电 |  |  |  | 标段：辽宁黄海实验室设备改造项目-2#楼厂房配电 |  |  | 第 7 页 共 10 页
序号 | 项目编码 | 项目名称 | 项目特征描述 |  | 计量 单位 | 工程量 |  | 金额（元）
[8 empty] | 综合单价 | 合价
29 | 030412001008 | 配管 | 1、名称：镀锌钢管 2、规格型号：SC32 3、综合考虑暗配、明配、埋地等敷设方式 4、含开槽，恢复等 5、满足招标文件、图纸设计及相关施工规范要求，结合施工现场情况综合考虑报价 |  | m | 33
30 | 030409001001 | 电力电缆 | 1、名称：电力电缆 2、规格型号：WDZ-YJY-4*240+1*120 3、含电缆头制作安装 4、满足招标文件、图纸设计及相关施工规范要求，结合施工现场情况综合考虑报价 |  | m | 140
31 | 030409001002 | 电力电缆 | 1、名称：电力电缆 2、规格型号：WDZ-YJY-4*185+1*95 3、含电缆头制作安装 4、满足招标文件、图纸设计及相关施工规范要求，结合施工现场情况综合考虑报价 |  | m | 429
32 | 030409001003 | 电力电缆 | 1、名称：电力电缆 2、规格型号：WDZ-YJY-4*150+1*70 3、含电缆头制作安装 4、满足招标文件、图纸设计及相关施工规范要求，结合施工现场情况综合考虑报价 |  | m | 771
本页小计
表E.2.1 分部分项工程项目清单计价表
工程名称：辽宁黄海实验室设备改造项目-2#楼厂房配电 |  |  |  | 标段：辽宁黄海实验室设备改造项目-2#楼厂房配电 |  |  | 第 8 页 共 10 页
序号 | 项目编码 | 项目名称 | 项目特征描述 |  | 计量 单位 | 工程量 |  | 金额（元）
[8 empty] | 综合单价 | 合价
33 | 030409001004 | 电力电缆 | 1、名称：电力电缆 2、规格型号：WDZ-YJY-4*120+1*70 3、含电缆头制作安装 4、满足招标文件、图纸设计及相关施工规范要求，结合施工现场情况综合考虑报价 |  | m | 379.6
34 | 030409001005 | 电力电缆 | 1、名称：电力电缆 2、规格型号：WDZ-YJY-4*70+1*35 3、含电缆头制作安装 4、满足招标文件、图纸设计及相关施工规范要求，结合施工现场情况综合考虑报价 |  | m | 40.7
35 | 030409001006 | 电力电缆 | 1、名称：电力电缆 2、规格型号：WDZ-YJY-4*50+1*25 3、含电缆头制作安装 4、满足招标文件、图纸设计及相关施工规范要求，结合施工现场情况综合考虑报价 |  | m | 134.2
36 | 030409001007 | 电力电缆 | 1、名称：电力电缆 2、规格型号：WDZ-YJY-4*35+1*16 3、含电缆头制作安装 4、满足招标文件、图纸设计及相关施工规范要求，结合施工现场情况综合考虑报价 |  | m | 56.1
本页小计
表E.2.1 分部分项工程项目清单计价表
工程名称：辽宁黄海实验室设备改造项目-2#楼厂房配电 |  |  |  | 标段：辽宁黄海实验室设备改造项目-2#楼厂房配电 |  |  | 第 9 页 共 10 页
序号 | 项目编码 | 项目名称 | 项目特征描述 |  | 计量 单位 | 工程量 |  | 金额（元）
[8 empty] | 综合单价 | 合价
37 | 030409001008 | 电力电缆 | 1、名称：电力电缆 2、规格型号：WDZ-YJY-2*25+1*16 3、含电缆头制作安装 4、满足招标文件、图纸设计及相关施工规范要求，结合施工现场情况综合考虑报价 |  | m | 268.4
38 | 030409001009 | 电力电缆 | 1、名称：电力电缆 2、规格型号：WDZ-YJY-5*16 3、含电缆头制作安装 4、满足招标文件、图纸设计及相关施工规范要求，结合施工现场情况综合考虑报价 |  | m | 229.9
39 | 030409001010 | 电力电缆 | 1、名称：电力电缆 2、规格型号：WDZ-YJY-5*10 3、含电缆头制作安装 4、满足招标文件、图纸设计及相关施工规范要求，结合施工现场情况综合考虑报价 |  | m | 40.7
40 | 030409001011 | 电力电缆 | 1、名称：电力电缆 2、规格型号：WDZ-YJY-3*10 3、含电缆头制作安装 4、满足招标文件、图纸设计及相关施工规范要求，结合施工现场情况综合考虑报价 |  | m | 111.1
本页小计
表E.2.1 分部分项工程项目清单计价表
工程名称：辽宁黄海实验室设备改造项目-2#楼厂房配电 |  |  |  | 标段：辽宁黄海实验室设备改造项目-2#楼厂房配电 |  |  | 第 10 页 共 10 页
序号 | 项目编码 | 项目名称 | 项目特征描述 |  | 计量 单位 | 工程量 |  | 金额（元）
[8 empty] | 综合单价 | 合价
41 | 030409001012 | 电力电缆 | 1、名称：电力电缆 2、规格型号：WDZ-YJY-3*6 3、含电缆头制作安装 4、满足招标文件、图纸设计及相关施工规范要求，结合施工现场情况综合考虑报价 |  | m | 47.3
42 | 030416006001 | 输配电装置系统 | 1、名称：调试 2、满足招标文件、图纸设计及相关施工规范要求，结合施工现场情况综合考虑报价 |  | 系统 | 8
43 | 031401001001 | 脚手架 | 1、满足招标文件、图纸设计及相关施工规范要求，结合施工现场情况综合考虑报价 |  | 项 | 1
本页小计
合 计

## 表E.3.1 措施项目清单计价表
E.3.1 措施项目清单计价表
工程名称：辽宁黄海实验室设备改造项目-2#楼厂房配电 |  |  | 标段：辽宁黄海实验室设备改造项目-2#楼厂房配电 |  | 第 1 页 共 1 页
序号 | 项目编码 | 项目名称 |  | 工作内容 |  | 价格（元） | 备注
1 | 031401023001 | 文明施工和环境保护
2 | 031401021001 | 雨季施工增加
3 | 031401020001 | 夜间施工增加和白天施工照明
4 | 031401013001 | 二次搬运
5 | 031401021002 | 冬季施工增加
6 | 031401015001 | 已完工程及设备保护
7 | 041201027001 | 市政工程施工干扰
本页小计 | [6 empty] | --
合 计 | [6 empty] | --
注：措施项目清单费用构成详见本标准表 E.3.2，大型机械进出场及安拆费用组成见本标准表 E.3.4。

## 表E.4.1 其他项目清单计价表
表E.4.1 其他项目清单计价表
工程名称：辽宁黄海实验室设备改造项目-2#楼厂房配电 |  | 标段：辽宁黄海实验室设备改造项目-2#楼厂房配电 |  |  |  | 第 1 页 共 1 页
序号 | 项目名称 |  | 暂估（暂定）金额（元） | 结算（确定）金额（元） | 调整金额± （元） |  | 备注
1 | 暂列金额 | [5 empty] | 详见本标准表 E.4.2
2 | 专业工程暂估价 | [5 empty] | 详见本标准表 E.4.3
3 | 计日工 | [5 empty] | 详见本标准表 E.4.4
4 | 总承包服务费 | [5 empty] | 详见本标准表 E.4.5
5 | 合同中约定的其他项目
合 计

## 表E.5.1 规费、税金项目计价表
表E.5.1 规费、税金项目计价表
工程名称：辽宁黄海实验室设备改造项目-2#楼厂房配电 |  | 标段：辽宁黄海实验室设备改造项目-2#楼厂房配电 |  |  | 第 1 页 共 1 页
序号 | 项目名称 |  | 计算基础说明 | 计算基础 |  | 费率、税率(%) | 金额（元）
1 | 规费
1.1 | 社会保障费
1.2 | 住房公积金
1.3 | 其它
2 | 税金
合 计