## 封面
| 旧城镇“新能源+乡村振兴”产业建设项目（光伏部分） |  | 工程
工程量清单
招 标 人：
（单位盖章）
造价咨询人：
（单位盖章）
年 月 日

## 扉页
| 旧城镇“新能源+乡村振兴”产业建设项目（光伏部分） |  |  | 工程
工程量清单
招标人： |  |  | 法定代表人 或其授权人：
|  | （单位盖章） |  | （签字或盖章）
造 价 咨 询 人： |  |  | 法定代表人 或其授权人：
|  | （单位盖章） |  | （签字或盖章）
编制人： |  |  | 复 核 人：
|  | （签字、盖执业专用章） |  | （签字、盖执业专用章）
编制时间： |  | 年 月 日 | 复核时间： | 年 月 日

## I.2分部分项工程量清单
表I.2 分部分项工程量清单
工程名称：旧城镇“新能源+乡村振兴”产业建设项目（光伏部分）
序号 | 项目编码 | 项目名称 | 项目特征 | 计量单位 | 工程量 | 备注
1 | GF21 | 发电场安装工程 |  |  | 1
1.1 | GF2101 | 光伏组件 |  |  | 1
1.1.1 | GF2101L01001 | 光伏组件 | 1.组件型号:单晶硅电池板630Wp 2.布置场地:平屋面 | 块 | 553
1.2 | GF2102 | 支架 |  |  | 1
1.2.1 | GF2102L05001 | 固定支架 | 1.支架类型:固定支架 2.热镀锌钢支架 3.原有屋面 | t | 4.5
1.2.2 | BB001 | 压块 | 固定支架压块 | 块 | 696
1.2.3 | GF2102L05002 | 固定支架 | 1.支架类型:固定支架 2.热镀锌钢支架 3.球场支架 | t | 0.47
1.2.4 | BB002 | M型主导水槽 | 含配件及连接件安装 | m | 640
1.2.5 | BB003 | 次导水槽 | 含配件及连接件安装 | m | 245
1.2.6 | BB004 | u型导水槽 | 含配件及连接件安装 | m | 70
1.2.7 | GF2102F23001 | 屋面防水 | 1、环氧封闭漆两遍，中灰环氧漆两遍 | m2 | 167.2
1.3 | GF2105 | 逆变器 |  |  | 1
1.3.1 | GF2105L11004 | 组串式逆变器 | 1.规格型号:20KW 2.布置场地:屋面 | 台 | 1
1.3.2 | GF2105L11005 | 组串式逆变器 | 1.规格型号:23KW 2.布置场地:屋面 | 台 | 1
1.3.3 | GF2105L11001 | 组串式逆变器 | 1.规格型号:25KW 2.布置场地:屋面 | 台 | 1
1.3.4 | GF2105L11006 | 组串式逆变器 | 1.规格型号:30KW 2.布置场地:屋面 | 台 | 1
1.3.5 | GF2105L11002 | 组串式逆变器 | 1.规格型号:50KW 2.布置场地:屋面 | 台 | 2
1.3.6 | GF2105L11003 | 一般逆变器 | 1.规格型号:136KW 2.布置场地:地面 | 台 | 1
1.4 | GF2106 | 交流配电柜 |  |  | 1
1.4.1 | GF2106M22001 | 交流配电柜 | 1.规格型号:0.4kV并网柜户外型XLW-10 2.布置场地:落地安装 | 台 | 3
1.4.2 | GF2106M22002 | 用户配电箱 | 户外型XLW-10 | 台 | 3
1.5 | GF2108 | 电缆及附件 |  |  | 1
表I.2 分部分项工程量清单
工程名称：旧城镇“新能源+乡村振兴”产业建设项目（光伏部分）
序号 | 项目编码 | 项目名称 | 项目特征 | 计量单位 | 工程量 | 备注
1.5.1 | GF2108N03001 | 电力电缆 | 1.规格型号:PV1-F-1×4mm2-DC1500V | m | 3070
1.5.2 | GF2108N03002 | 电力电缆 | 0.4kV电力电缆(ZRC-YJLV22-0.6/1kV-3×50+1×25mm2) | m | 39
1.5.3 | GF2108N03008 | 电力电缆 | 0.4kV电力电缆(ZRC-YJV22-0.6/1kV-3×70+1×35mm²) | m | 12
1.5.4 | GF2108N03003 | 电力电缆 | 0.4kV电力电缆(ZRC-YJV22-0.6/1kV-3×95+1×50mm2) | m | 7
1.5.5 | GF2108N03009 | 电力电缆 | 0.4kV电力电缆(ZRC-YJLV22-0.6/1kV-4×10mm2) | m | 27
1.5.6 | GF2108N03005 | 电力电缆 | 0.4kV电力电缆(ZRC-YJLV22-0.6/1kV-4×16mm2) | m | 54
1.5.7 | GF2108N03004 | 电力电缆 | 0.4kV电力电缆(ZRC-YJLV22-0.6/1kV-3×120+1×70mm2) | m | 10
1.5.8 | GF2108N03006 | 电力电缆 | 0.4kV电力电缆(ZRC-BV-0.45/0.75kV-1*4mm2) | m | 300
1.5.9 | GF2108N03007 | 电力电缆拆除、重新安装 | 1kV~10kV电力电缆 芯线截面面积35mm2 | m | 1200
1.6 | GF2109 | 电缆终端头 |  |  | 1
1.6.1 | GF2109N05004 | 电缆终端头 | 0.4kV电力电缆(ZRC-YJLV22-0.6/1kV-3×120+1×70mm2) | 套 | 1
1.6.2 | GF2109N05001 | 电缆终端头 | 0.4kV低压电缆头（户外）(ZRC-YJV22-0.6/1kV-3×95+1×50mm2) | 套 | 8
1.6.3 | GF2109N05002 | 电缆终端头 | 0.4kV低压电缆头（户外）(ZRC-YJLV22-0.6/1kV-3×50+1×25mm2) | 套 | 12
1.6.4 | GF2109N05003 | 电缆终端头 | 0.4kV低压电缆头（户外）(ZRC-YJLV22-0.6/1kV-3×50+1×25mm2) | 套 | 4
1.7 | GF2110 | 桥架、保护管 |  |  | 1
1.7.1 | GF2110N10001 | 电缆桥架 | 电缆槽盒（密闭金属槽盒-50X25 | t | 0.25
表I.2 分部分项工程量清单
工程名称：旧城镇“新能源+乡村振兴”产业建设项目（光伏部分）
序号 | 项目编码 | 项目名称 | 项目特征 | 计量单位 | 工程量 | 备注
1.7.2 | GF2110N10002 | 电缆桥架 | 电缆槽盒（密闭金属槽盒-100x50） | t | 0.63
1.7.3 | GF2110N10003 | 电缆桥架 | 电缆槽盒（密闭金属槽盒-100x200） | t | 0.37
1.7.4 | GF2110N10004 | 电缆桥架 | 电缆槽盒（密闭金属槽盒-150*75） | t | 0.1
1.7.5 | GF2110N12001 | 保护管 | 1.规格型号:PC25 2.保护管材质:PVC管 | m | 103
1.7.6 | GF2110N12002 | 保护管 | 1.规格型号:PC50 2.保护管材质:PVC管 | m | 10
1.8 | GF2111 | 接地装置 |  |  | 1
1.8.1 | GF2111Q04001 | 接地母线 | 水平地极 | m | 148
1.8.2 | GF2111Q04002 | 接地母线 | 组件接地 接地导线BVR-1×4mm² | m | 173
1.8.3 | GF2111Q04005 | 接地母线 | 组件接地 接地导线BVR-1×16mm² | m | 35
1.8.4 | GF2111Q04003 | 接地母线 | 逆变器接地 | m | 33
1.8.5 | GF2111Q04004 | 接地母线 | 接地极角钢∠50×5，L=1.8m | 根 | 17
1.9 | GF2113 | 调试 |  |  | 1
1.9.1 | GF2113S15001 | 发电场电气整套启动调试 | 发电场电气整套启动调试 发电场容量10MWp | 项 | 1
1.9.2 | GF2113S15002 | 发电场电气整套启动调试 | 发电子方阵系统调试 子方阵容量1MWp | 项 | 2

## I.4措施项目清单
表I.4 措施项目清单
工程名称：旧城镇“新能源+乡村振兴”产业建设项目（光伏部分）
序号 | 项目编码 | 项目名称 | 项目特征 | 计量单位 | 工程量 | 备注
1 |  | 技术措施
1.1 | CF4101 | 平台
1.2 | CF4102 | 便道、便桥
1.3 | CF4103 | 降水、排水
1.4 | CF4104 | 进出场及安拆
1.5 | CF4105 | 监测、监控
1.6 | CF4106 | 施工设施费
1.7 | CF4107 | 安全文明施工措施费
1 |  | 技术措施
1.1 | CF4101 | 平台
1.2 | CF4102 | 便道、便桥
1.3 | CF4103 | 降水、排水
1.4 | CF4104 | 进出场及安拆
1.5 | CF4105 | 监测、监控
1.6 | CF4106 | 施工设施费
1.7 | CF4107 | 安全文明施工措施费
1 |  | 技术措施
1.1 | CF4101 | 平台
1.2 | CF4102 | 便道、便桥
1.3 | CF4103 | 降水、排水
1.4 | CF4104 | 进出场及安拆
1.5 | CF4105 | 监测、监控
1.6 | CF4106 | 施工设施费
1.7 | CF4107 | 安全文明施工措施费

## I.5其他项目清单
表I.5 其他项目清单
工程名称：旧城镇“新能源+乡村振兴”产业建设项目（光伏部分） |  |  | 金额单位：元
序号 | 项目名称 | 金额 |  | 备注
1 | 暂列金额 |  |  | 明细详见表 I.6
2 | 暂估价
2.1 | 设备、材料暂估价 |  |  | 明细详见表 I.7
2.2 | 专业工程暂估价 |  |  | 明细详见表 I.8
3 | 计日工 |  |  | 明细详见表 I.9
4 | 总承包服务费 |  |  | 明细详见表 I.10
5 | 发包人提供的设备、材料卸车及保管费 |  |  | 明细详见表 I.11
6 | 其他项目
合计
注：设备、材料暂估价由招标人在编制最高投标限价或投标人在编制投标报价时计入清单项目综合单价，此处不汇总
表I.5 其他项目清单
工程名称：旧城镇“新能源+乡村振兴”产业建设项目（光伏部分） |  |  | 金额单位：元
序号 | 项目名称 | 金额 |  | 备注
1 | 暂列金额 | 160000 |  | 明细详见表 I.6
2 | 暂估价
2.1 | 设备、材料暂估价 |  |  | 明细详见表 I.7
2.2 | 专业工程暂估价 |  |  | 明细详见表 I.8
3 | 计日工 |  |  | 明细详见表 I.9
4 | 总承包服务费 |  |  | 明细详见表 I.10
5 | 发包人提供的设备、材料卸车及保管费 |  |  | 明细详见表 I.11
6 | 其他项目
| 合计 | 160000
注：设备、材料暂估价由招标人在编制最高投标限价或投标人在编制投标报价时计入清单项目综合单价，此处不汇总
表I.5 其他项目清单
工程名称：旧城镇“新能源+乡村振兴”产业建设项目（光伏部分） |  |  | 金额单位：元
序号 | 项目名称 | 金额 |  | 备注
1 | 暂列金额 |  |  | 明细详见表 I.6
2 | 暂估价
2.1 | 设备、材料暂估价 |  |  | 明细详见表 I.7
2.2 | 专业工程暂估价 |  |  | 明细详见表 I.8
3 | 计日工 |  |  | 明细详见表 I.9
4 | 总承包服务费 |  |  | 明细详见表 I.10
5 | 发包人提供的设备、材料卸车及保管费 |  |  | 明细详见表 I.11
6 | 其他项目
合计
注：设备、材料暂估价由招标人在编制最高投标限价或投标人在编制投标报价时计入清单项目综合单价，此处不汇总

## I.6暂列金额明细表
表I.6 暂列金额明细表
工程名称：旧城镇“新能源+乡村振兴”产业建设项目（光伏部分） |  |  |  | 金额单位：元
序号 | 项目名称 | 计量单位 | 暂列金额 |  | 备注
1 | 暂列金额 | 元 | 160000
合 计 |  |  | 160000
注：此表由招标人填写，由投标人将上述暂列金额计入投标报价中。

## I.7设备、材料暂估单价表
表I.7 设备、材料暂估单价表
工程名称：旧城镇“新能源+乡村振兴”产业建设项目（光伏部分） |  |  |  |  | 金额单位：元
序号 | 设备、材料名称 | 规格型号 | 计量单位 | 不含税单价 |  | 增值税率 | 备注
注：此表由招标人按设备、材料暂估内容填写，其中材料按表中不含税单价计入分部分项工程量清单综合单价中，设备按含税价计入对应清单项目并计入投标总价。

## I.8专业工程暂估价表
表I.8 专业工程暂估价表
工程名称：旧城镇“新能源+乡村振兴”产业建设项目（光伏部分） |  |  |  | 金额单位：元
序号 | 工 程 名 称 | 工程内容 | 金额 |  | 备注
合 计
注：此表按招标人按工程需要填写，并由投标人将上述暂列金额计入投标报价表中。

## I.9计日工表
表I.9 计日工表
工程名称：旧城镇“新能源+乡村振兴”产业建设项目（光伏部分）
编号 | 项目名称 | 计量单位 | 数量 | 备注
1 | 人工
2 | 材料
3 | 施工机械
注：此表项目名称、数量由招标人填写，由投标人报价并计入投标报价中
表I.9 计日工表
工程名称：旧城镇“新能源+乡村振兴”产业建设项目（光伏部分）
编号 | 项目名称 | 计量单位 | 数量 | 备注
1 | 人工
2 | 材料
3 | 施工机械
注：此表项目名称、数量由招标人填写，由投标人报价并计入投标报价中
表I.9 计日工表
工程名称：旧城镇“新能源+乡村振兴”产业建设项目（光伏部分）
编号 | 项目名称 | 计量单位 | 数量 | 备注
1 | 人工
2 | 材料
3 | 施工机械
注：此表项目名称、数量由招标人填写，由投标人报价并计入投标报价中

## I.10总承包服务项目内容表
表I.10 总承包服务项目内容表
工程名称：旧城镇“新能源+乡村振兴”产业建设项目（光伏部分） |  |  |  | 金额单位：元
序号 | 工程名称 | 项目价值 | 服务内容 |  | 备注
注：此表中项目价值及服务内容由招标人按工程实际情况填写。

## I.12投标人报价材料表
表I.12 投标人报价材料表
工程名称：旧城镇“新能源+乡村振兴”产业建设项目（光伏部分） | [5 empty] | 金额单位：元
序号 | 材料名称 | 规格型号 | 计量单位 | 数量 | 不含税单价 |  | 不含税合价 | 备注
合计
注1:此表由投标人填写，材料名称、规格型号按招标文件要求填写。 注2:此表中材料不包括附录I.13中所列材料。

## I.13发包人提供设备及材料表
表K.14 发包人提供的设备、材料卸车及保管费计价表
工程名称：旧城镇“新能源+乡村振兴”产业建设项目（光伏部分） |  |  |  |  | 金额单位：元
序号 | 设备/材料名称 | 规格型号 | 计量单位 | 数量 |  | 交货地点及方式 | 备注
注1:此表由招标人填写，仅供投标人了解本项目的甲供设备及材料，表中的设备及材料不计人总价。 注2:招标范围内，表中未计列的设备及材料需计入总价。