## F-15-1 分部分项工程清单与计价表
F-15-1：分部分项工程清单与计价表
工程名称：旧城镇“新能源+乡村振兴”产业建设项目（土建部分） |  |  |  | 标段：旧城镇“新能源+乡村振兴”产业建设项目（土建部分） | [6 empty] | 第1页 共7页
序号 | 项目编码 | 项目名称 | 项目特征 |  | 计量 单位 | 工程量 | 金额（元） | [6 empty] | 备 注
[7 empty] | 综合 单价 | 合价 | 其中
[9 empty] | 人工费 |  |  | 机械费 | 暂估价
[9 empty] | 定额 人工费 | 规费
土石方工程
1 | 011602001001 | 混凝土构件拆除 | 1.构件名称:混凝土地坪 2.拆除构件的厚度或规格尺寸:20cm 3.拆除混凝土地坪外运3km |  | m3 | 185.6
2 | 010101003001 | 挖沟槽、基坑土方 | 1.土壤类别:三类土 2.挖土深度:综合考虑 3.弃土运距:就地堆放 |  | m3 | 94.01
3 | 010103001001 | 回填方 | 1.密实度要求:夯填 2.填方材料品种:原土回填 3.部位：基础土方回填 |  | m3 | 68.99
4 | 010103002001 | 余方弃置 | 1.废弃料品种:土方余土 2.运距:3km |  | m3 | 14.67
5 | 010101002001 | 挖一般土方 | 1.土壤类别:三类土 2.挖土深度:综合考虑 3.弃土运距:3km |  | m3 | 134
6 | 010103001002 | 回填方 | 1.密实度要求:夯填 2.填方材料品种:粗砂 3.填方来源、运距:外购 |  | m3 | 134
钢筋混凝土工程
7 | 010501001001 | 垫层 | 1.混凝土种类:商品混凝土 2.混凝土强度等级:C15 |  | m3 | 6.04
本页小计
注：1.本表为分部分项和施工技术措施项目清单及计价表通用表式，使用时表头名称可简化为其中一类的计价表； 2.工程招投标时“暂估价”按招标文件指定价格计入，竣工结算时以合同双方确认价格替换计入综合单价内； 3.本表中“暂估价”为材料、设备暂估价。
F-15-1：分部分项工程清单与计价表
工程名称：旧城镇“新能源+乡村振兴”产业建设项目（土建部分） |  |  |  | 标段：旧城镇“新能源+乡村振兴”产业建设项目（土建部分） | [6 empty] | 第2页 共7页
序号 | 项目编码 | 项目名称 | 项目特征 |  | 计量 单位 | 工程量 | 金额（元） | [6 empty] | 备 注
[7 empty] | 综合 单价 | 合价 | 其中
[9 empty] | 人工费 |  |  | 机械费 | 暂估价
[9 empty] | 定额 人工费 | 规费
8 | 010501003001 | 独立基础 | 1.混凝土种类:商品混凝土 2.混凝土强度等级:C30 |  | m3 | 14.96
9 | 010503001001 | 基础梁 | 1.混凝土种类:商品混凝土 2.混凝土强度等级:C30 |  | m3 | 7.9
10 | 010502001001 | 矩形柱 | 1.混凝土种类:商品混凝土 2.混凝土强度等级:C30 |  | m3 | 1.57
11 | 01B001 | 混凝土泵送费 | 1.名称:泵车泵送混凝土 |  | m3 | 26.97
12 | 010515001002 | 现浇构件钢筋 | 1.钢筋种类、规格:带肋钢Φ10内 2.箍筋 3.其他、此单价已包含钢筋制作、安装等全部费用 |  | t | 0.611
13 | 010515001004 | 现浇构件钢筋 | 1.钢筋种类、规格:带肋钢 Φ12-14 2.其他、此单价已包含钢筋制作、安装等全部费用 |  | t | 0.546
14 | 010515001005 | 现浇构件钢筋 | 1.钢筋种类、规格:带肋钢 Φ16-18 2.其他、此单价已包含钢筋制作、安装等全部费用 |  | t | 0.657
15 | 010515001006 | 现浇构件钢筋 | 1.钢筋种类、规格:带肋钢 Φ20 2.其他、此单价已包含钢筋制作、安装等全部费用 |  | t | 0.171
本页小计
注：1.本表为分部分项和施工技术措施项目清单及计价表通用表式，使用时表头名称可简化为其中一类的计价表； 2.工程招投标时“暂估价”按招标文件指定价格计入，竣工结算时以合同双方确认价格替换计入综合单价内； 3.本表中“暂估价”为材料、设备暂估价。
F-15-1：分部分项工程清单与计价表
工程名称：旧城镇“新能源+乡村振兴”产业建设项目（土建部分） |  |  |  | 标段：旧城镇“新能源+乡村振兴”产业建设项目（土建部分） | [6 empty] | 第3页 共7页
序号 | 项目编码 | 项目名称 | 项目特征 |  | 计量 单位 | 工程量 | 金额（元） | [6 empty] | 备 注
[7 empty] | 综合 单价 | 合价 | 其中
[9 empty] | 人工费 |  |  | 机械费 | 暂估价
[9 empty] | 定额 人工费 | 规费
地面工程
16 | 010501001003 | 地面垫层 | 1.混凝土种类:商品混凝土 2.混凝土强度等级:C25 |  | m3 | 103.41
17 | 010507002001 | 室外地坪 | 1.地坪厚度:150mm 2.混凝土强度等级:C25 |  | m2 | 86
18 | 011101006001 | 硅PU地面层 | 1.找平层厚度、砂浆配合比:30mm厚C30细石混凝土找平层 2.面层：4mm厚硅PU面层 |  | m2 | 689.38
钢结构工程
19 | 010516002001 | 预埋铁件 | 1.钢材种类:预埋钢板Q345B 2.规格:20mm厚钢板 |  | t | 0.294
20 | 010516002002 | 预埋铁件 | 1.锚栓M24L= 850 |  | t | 0.115
21 | 010603003001 | 钢柱 | 1.钢材品种、规格:普通碳素钢H(300-400*220*8*12) 2.单根柱质量:3t以内 3.现场制作安装 |  | t | 8.022
本页小计
注：1.本表为分部分项和施工技术措施项目清单及计价表通用表式，使用时表头名称可简化为其中一类的计价表； 2.工程招投标时“暂估价”按招标文件指定价格计入，竣工结算时以合同双方确认价格替换计入综合单价内； 3.本表中“暂估价”为材料、设备暂估价。
F-15-1：分部分项工程清单与计价表
工程名称：旧城镇“新能源+乡村振兴”产业建设项目（土建部分） |  |  |  | 标段：旧城镇“新能源+乡村振兴”产业建设项目（土建部分） | [6 empty] | 第4页 共7页
序号 | 项目编码 | 项目名称 | 项目特征 |  | 计量 单位 | 工程量 | 金额（元） | [6 empty] | 备 注
[7 empty] | 综合 单价 | 合价 | 其中
[9 empty] | 人工费 |  |  | 机械费 | 暂估价
[9 empty] | 定额 人工费 | 规费
22 | 010604001001 | 钢梁 | 1.钢材品种、规格:Q355B,H(400-250*200*6*8)、H(250*200*6*8)、H(300*150*180*6*8*8) 2.现场制作安装 |  | t | 5.556
23 | 010606001003 | 钢支撑、钢拉条 | 1.名称:系杆114*4.0,焊管Q235B |  | t | 1.215
24 | 010606001001 | 钢支撑、钢拉条 | 1.名称:钢支撑φ22镀锌圆钢,Q235B |  | t | 0.511
25 | 040901010001 | 花篮螺栓 | 1.材料种类:花篮螺栓 2.材料规格:M22*350 |  | 套 | 16
26 | 010606002001 | 钢檩条 | 1.钢材品种、规格:普通碳素钢 60*120*3.2矩形管Q235B |  | t | 6.333
27 | 010606013002 | 零星钢构件 | φ50*2.3镀锌钢管雨水槽支架 |  | t | 0.07
28 | 010516003001 | 螺栓 | 1.连接方式:M20*50mm高强螺栓 |  | 个 | 336
29 | 010902007001 | 屋面天沟、檐沟 | 1.材料品种、规格: 热镀锌钢板雨水槽200*350mm、厚度2.0mm |  | m | 69.4
30 | 010902004001 | 屋面排水管 | 1.排水管品种、规格:塑料排水管Φ110 PVC A管 2.含雨落斗安装 |  | m | 68
本页小计
注：1.本表为分部分项和施工技术措施项目清单及计价表通用表式，使用时表头名称可简化为其中一类的计价表； 2.工程招投标时“暂估价”按招标文件指定价格计入，竣工结算时以合同双方确认价格替换计入综合单价内； 3.本表中“暂估价”为材料、设备暂估价。
F-15-1：分部分项工程清单与计价表
工程名称：旧城镇“新能源+乡村振兴”产业建设项目（土建部分） |  |  |  | 标段：旧城镇“新能源+乡村振兴”产业建设项目（土建部分） | [6 empty] | 第5页 共7页
序号 | 项目编码 | 项目名称 | 项目特征 |  | 计量 单位 | 工程量 | 金额（元） | [6 empty] | 备 注
[7 empty] | 综合 单价 | 合价 | 其中
[9 empty] | 人工费 |  |  | 机械费 | 暂估价
[9 empty] | 定额 人工费 | 规费
31 | 011405001001 | 金属面油漆 | 1.底漆红丹醇酸一遍 2.面漆醇酸调和漆二遍 |  | m2 | 612.76
排水沟
32 | 010101003002 | 挖沟槽土方 | 1.土壤类别:三类土 2.挖土深度:综合考虑 3.弃土运距:就地堆放 |  | m3 | 43.5
33 | 010501001002 | 垫层 | 1.混凝土种类:商品混凝土 2.混凝土强度等级:C15 |  | m3 | 9.67
34 | 010401014001 | 砖地沟、明沟 | 1.砖品种、规格、强度等级:页岩砖 2.砂浆强度等级:水泥砂浆M7.5 |  | m3 | 11.6
35 | 040308001001 | 水泥砂浆抹面 | 1.砂浆配合比:水泥砂浆1:2.5 2.部位:水沟立面 3.厚度:20mm |  | m2 | 96.66
36 | 040308001002 | 水泥砂浆抹面 | 1.砂浆配合比:水泥砂浆1:2.5 2.部位:水沟底面 3.厚度:20mm |  | m2 | 32.22
37 | 050201004001 | 复合雨落板（600*400*80） |  |  | 块 | 179
其他土建工程
发电设备基础工程
本页小计
注：1.本表为分部分项和施工技术措施项目清单及计价表通用表式，使用时表头名称可简化为其中一类的计价表； 2.工程招投标时“暂估价”按招标文件指定价格计入，竣工结算时以合同双方确认价格替换计入综合单价内； 3.本表中“暂估价”为材料、设备暂估价。
F-15-1：分部分项工程清单与计价表
工程名称：旧城镇“新能源+乡村振兴”产业建设项目（土建部分） |  |  |  | 标段：旧城镇“新能源+乡村振兴”产业建设项目（土建部分） | [6 empty] | 第6页 共7页
序号 | 项目编码 | 项目名称 | 项目特征 |  | 计量 单位 | 工程量 | 金额（元） | [6 empty] | 备 注
[7 empty] | 综合 单价 | 合价 | 其中
[9 empty] | 人工费 |  |  | 机械费 | 暂估价
[9 empty] | 定额 人工费 | 规费
38 | 010101003003 | 挖沟槽土方 | 1.土壤类别:三类土 2.挖土深度:综合考虑 3.弃土运距:就地堆放 4.人工开挖 |  | m3 | 21
39 | 010103001003 | 回填方 | 1.密实度要求:夯填 2.填方材料品种:原土回填 3.部位：基础土方回填 |  | m3 | 9
40 | 010103002002 | 余方弃置 | 1.废弃料品种:土方余土 2.运距:3km |  | m3 | 12
41 | 010501006001 | 设备基础 | 1.混凝土种类:商品混凝土 2.混凝土强度等级:C30 |  | m3 | 12
42 | 010401001001 | 砖基础 | 1.砖品种、规格、强度等级:页岩砖 2.基础类型:砖基础 3.砂浆强度等级:水泥砂浆M7.5 |  | m3 | 2.25
43 | 010515001007 | 现浇构件钢筋 | 1.钢筋种类、规格:带肋钢 Φ12-14 2.其他、此单价已包含钢筋制作、安装等全部费用 |  | t | 0.098
屋顶构筑物拆除
44 | 011601001001 | 砖砌体拆除 | 1.砌体名称:红砖砌体 2.砌体材质:M7.5砂浆砌筑砖墙 3.人工拆除运至1楼自卸汽车外运3km |  | m3 | 213.7
本页小计
注：1.本表为分部分项和施工技术措施项目清单及计价表通用表式，使用时表头名称可简化为其中一类的计价表； 2.工程招投标时“暂估价”按招标文件指定价格计入，竣工结算时以合同双方确认价格替换计入综合单价内； 3.本表中“暂估价”为材料、设备暂估价。
F-15-1：分部分项工程清单与计价表
工程名称：旧城镇“新能源+乡村振兴”产业建设项目（土建部分） |  |  |  | 标段：旧城镇“新能源+乡村振兴”产业建设项目（土建部分） | [6 empty] | 第7页 共7页
序号 | 项目编码 | 项目名称 | 项目特征 |  | 计量 单位 | 工程量 | 金额（元） | [6 empty] | 备 注
[7 empty] | 综合 单价 | 合价 | 其中
[9 empty] | 人工费 |  |  | 机械费 | 暂估价
[9 empty] | 定额 人工费 | 规费
45 | 010507007001 | 屋顶基础支墩 | 1.构件的类型:屋顶基础支墩 2.混凝土种类:商品混凝土 3.混凝土强度等级:C25 |  | m3 | 2.2
栏杆
46 | 050307008001 | 钢制围栏 | 1.围栏高度:1.2米 2.规格、主立柱80*80*3.0mm，立管30*30*1.5mm（间距20cm），横杆40*60*2.0mm |  | m | 27
其他
47 | 040901008001 | 植筋 | 1.材料种类:Ⅲ级钢筋 2.材料规格:φ12内 |  | 根 | 258
48 | 010902004002 | 屋面排水管 | 1.排水管品种、规格:塑料排水管Φ110 PVC A管 |  | m | 430
本页小计
合计
注：1.本表为分部分项和施工技术措施项目清单及计价表通用表式，使用时表头名称可简化为其中一类的计价表； 2.工程招投标时“暂估价”按招标文件指定价格计入，竣工结算时以合同双方确认价格替换计入综合单价内； 3.本表中“暂估价”为材料、设备暂估价。

## F-15-2 施工技术措施项目清单与计价表
F-15-2：施工技术措施项目清单与计价表
工程名称：旧城镇“新能源+乡村振兴”产业建设项目（土建部分） |  |  |  |  | 标段：旧城镇“新能源+乡村振兴”产业建设项目（土建部分） | [6 empty] | 第1页 共1页
序号 | 项目编码 | 项目名称 | 项目特征描述 | 计量单位 |  | 工程量 | 金额（元） | [6 empty] | 备注
[7 empty] | 综合 单价 | 合价 | 其中
[9 empty] | 人工费 |  | 机械费 |  | 暂估价
[9 empty] | 定额 人工费 | 规费
1 | 011705001001 | 大型机械设备进出场及安拆 |  | 台次 |  | 1
2 | 01B002 | 浇灌运输通道 |  | m2 |  | 60.44
3 | 011702001001 | 基础 垫层 | 1.基础类型:基础垫层 2.模板类型:现浇混凝土模板 复合模板 | m2 |  | 20.66
4 | 011702001002 | 基础 | 1.基础类型:独立基础 2.模板类型:现浇混凝土模板 复合模板 | m2 |  | 36
5 | 011702005001 | 基础梁 | 1.梁类型:基础梁 2.模板类型:现浇混凝土模板 复合模板 | m2 |  | 57.2
6 | 011702002001 | 矩形柱 | 1.柱类型:矩形柱 2.模板类型:现浇混凝土模板 复合模板 | m2 |  | 13.88
7 | 011702025001 | 其他现浇构件 | 1.柱类型:屋面混凝土支墩 2.模板类型:现浇混凝土模板 复合模板 | m2 |  | 30.4
本页小计
合计
注：1.本表为分部分项和施工技术措施项目清单及计价表通用表式，使用时表头名称可简化为其中一类的计价表； 2.工程招投标时“暂估价”按招标文件指定价格计入，竣工结算时以合同双方确认价格替换计入综合单价内； 3.本表中“暂估价”为材料、设备暂估价。

## F-20 其他项目清单与计价表
F-20：其他项目清单与计价表
工程名称：旧城镇“新能源+乡村振兴”产业建设项目（土建部分） |  | 标段：旧城镇“新能源+乡村振兴”产业建设项目（土建部分） |  |  | 第 1 页 共 1 页
序号 | 项目名称 |  | 金额(元) | 结算金额(元) |  | 备注
1 | 暂列金额 |  |  |  |  | 详见明细表F-21
2 | 暂估价
2.1 | 材料（设备）暂估价 |  |  |  |  | 详见明细表F-22
2.2 | 专业工程暂估价 |  |  |  |  | 详见明细表F-23
2.3 | 专项技术措施暂估价 |  |  |  |  | 详见明细表F-24
3 | 计日工 |  |  |  |  | 详见明细表F-25
4 | 总承包服务费 |  |  |  |  | 详见明细表F-26
5 | 索赔与现场签证 |  | - |  |  | 详见明细表F-27
6 | 优质工程增加费
7 | 提前竣工增加费
8 | 人工费调整
9 | 机械燃料动力费价差
合 计 | [5 empty] | —
注：1.工程结算时第1.1项、第1.2项分别在施工组织措施项目和其他项目计价表内计列； 2.工程结算时第2.3项在施工技术措施项目计价表内计列； 3.材料（设备)暂估单价进人清单项目综合单价； 4.索赔现现场签字在工程结算期计列。

## F-21 暂列金额明细表
F-21：暂列金额明细表
工程名称：旧城镇“新能源+乡村振兴”产业建设项目（土建部分） |  | 标段：旧城镇“新能源+乡村振兴”产业建设项目（土建部分） |  |  | 第 1 页 共 1 页
序号 | 项目名称 |  | 计量单位 | 暂定金额（元） |  | 备注
1
合 计 | [5 empty] | —
注：1.此表由招标人填写，如不能详列，也可只列暂定金额总额，投标人应将上述暂列金额计入投标总价中； 2.工程结算时序号第1项、第2项分别在施工组织措施项目和其他项目计价表内计列。

## F-23 专业工程暂估价（结算价）表
F-23：专业工程暂估价（结算价）表
工程名称：旧城镇“新能源+乡村振兴”产业建设项目（土建部分） |  |  | 标段：旧城镇“新能源+乡村振兴”产业建设项目（土建部分） |  |  |  | 第 1 页 共 1 页
序号 | 工程名称 | 工程内容 |  | 暂估金额（元） | 结算金额(元) | 差额±(元) |  | 备注
1 | 变压器
合 计 |  |  |  | 0.00
'注:1.此表“暂估金额”由招标人填写，投标人应将“暂估金额”计入投标总价中； 2.结算时按合同约定结算金额填写，如合同约定按具体计价子目计价时，也可在项目相应计价表内计列。

## 规费、税金项目计价表
规费、税金项目计价表
工程名称：旧城镇“新能源+乡村振兴”产业建设项目（土建部分） |  | 标段：旧城镇“新能源+乡村振兴”产业建设项目（土建部分） |  |  |  | 第 1 页 共 1 页
序号 | 项目名称 |  | 计算基础 |  | 计算基数 |  | 计算费率(%) | 金额（元）
合 计
编制人（造价人员）： |  |  |  | 复核人（造价工程师）：

## 主要材料价格表(横)
主要材料价格表
工程名称：旧城镇“新能源+乡村振兴”产业建设项目（土建部分） | [6 empty] | 第 1 页 共 1 页
序号 | 材料编码 | 材料名称 | 规格、型号等特殊要求 | 单位 | 数量 | 单价(元) |  | 合价(元) | 产地 | 厂家
1 | 0101001101@7 | φ50*2.3镀锌钢管 | HPB300 | t
2 | 0101001516@1 | 热轧带肋钢筋 | HRB400以内φ10以内 | t
3 | 0101001517@2 | 热轧带肋钢筋 | HRB400以内 φ12~14 | t
4 | 0101001517@3 | 热轧带肋钢筋 | HRB400以内 φ16~18 | t
5 | 0101001518 | 热轧带肋钢筋 | HRB400E以内 φ20~25 | t
6 | 0121001100@3 | 钢梁 | (综合) | t
7 | 0121001100@5 | 钢柱 | (综合) | t
8 | 8021003102@2 | 预拌混凝土 | C15 | m3
9 | 8021003104 | 预拌混凝土 | C25 | m3
10 | 8021003105 | 预拌混凝土 | C30 | m3