## 封2招标控制价
学校东面围墙拆除重建及教学楼外墙、门窗维修(二次)工程
招 标 控 制 价
招标控制价(小写): |  |  | 1227072元 | 其中：甲供材料费
(大写): | 壹佰贰拾贰万柒仟零柒拾贰圆整 |  |  | 其中：甲供材料费
招 标 人: |  |  |  | 造价咨询人:
(盖单位公章) |  |  |  | (盖单位公章)
法定代表人 或其授权人: |  |  |  | 法定代表人 或其授权人:
(签字或盖章) |  |  |  | (签字或盖章)
编 制 人: |  |  |  | 审 核 人:
(签字) |  |  |  | (签字、加盖执业印章)
编 制 时 间: |  | 2026年05月20日 |  | 审 核 时 间:

## 表2工程项目造价汇总表
工程项目造价汇总表
工程名称:学校东面围墙拆除重建及教学楼外墙、门窗维修(二次) |  |  | 第1页 共1页
序号 | 单项工程名称 | 金额(元) | 其中
|  |  | 安全文明施工费(元) | 人工费 （元）
1 | 学校东面围墙拆除重建及教学楼外墙、门窗维修 | 1227072 | 10383 | 572558
合 计 |  | 1227072 | 10383 | 572558

## 表3单项工程造价汇总表
单项工程造价汇总表
工程名称：学校东面围墙拆除重建及教学楼外墙、门窗维修(二次) 学校东面围墙拆除重建及教学楼外墙、门窗维修 |  |  | 第1页 共1页
序号 | 单位工程名称 | 金额(元) | 其中
|  |  | 安全文明施工费(元) | 人工费 （元）
1 | 窗户改造 | 183277 | 1579 | 34021
2 | 走廊及楼梯间装饰 | 361818 | 3118 | 179060
3 | 外墙面改造 | 615648 | 5305 | 335246
4 | 围墙改造 | 66329 | 381 | 24231
合 计 |  | 1227072 | 10383 | 572558

## 表4单位工程造价汇总表
单位工程造价汇总表
工程名称：学校东面围墙拆除重建及教学楼外墙、门窗维修(二次) 学校东面围墙拆除重建及教学楼外墙、门窗维修 窗户改造 |  | 第1页 共4页
序号 | 汇 总 内 容 | 金 额(元)
1 | 分部分项工程费 | 177343
1.1 | 一层 | 65225
1.2 | 二、三、四层 | 112118
2 | 措施项目费 | 5934
2.1 | 总价措施项目费 | 1779
2.1.1 | 安全文明施工费 | 1579
2.1.2 | 其他总价措施费 | 200
2.1.3 | 扬尘防治措施费
2.2 | 单价措施项目费 | 4155
3 | 其他项目费
3.1 | 暂列金额
3.2 | 专业工程暂估价
3.3 | 总承包服务费
合 计=1+2+3 |  | 183277
单位工程造价汇总表
工程名称：学校东面围墙拆除重建及教学楼外墙、门窗维修(二次) 学校东面围墙拆除重建及教学楼外墙、门窗维修 走廊及楼梯间装饰 |  | 第2页 共4页
序号 | 汇 总 内 容 | 金 额(元)
1 | 分部分项工程费 | 339453
1.1 | 一层 | 80668
1.2 | 二、三、四层 | 224573
1.3 | 屋面层 | 34212
2 | 措施项目费 | 22365
2.1 | 总价措施项目费 | 3512
2.1.1 | 安全文明施工费 | 3118
2.1.2 | 其他总价措施费 | 394
2.1.3 | 扬尘防治措施费
2.2 | 单价措施项目费 | 18853
3 | 其他项目费
3.1 | 暂列金额
3.2 | 专业工程暂估价
3.3 | 总承包服务费
合 计=1+2+3 |  | 361818
单位工程造价汇总表
工程名称：学校东面围墙拆除重建及教学楼外墙、门窗维修(二次) 学校东面围墙拆除重建及教学楼外墙、门窗维修 外墙面改造 |  | 第3页 共4页
序号 | 汇 总 内 容 | 金 额(元)
1 | 分部分项工程费 | 382895
1.1 | 一层 | 50478
1.2 | 二、三、四层 | 223886
1.3 | 屋面层 | 108531
2 | 措施项目费 | 232753
2.1 | 总价措施项目费 | 5976
2.1.1 | 安全文明施工费 | 5305
2.1.2 | 其他总价措施费 | 671
2.1.3 | 扬尘防治措施费
2.2 | 单价措施项目费 | 226777
3 | 其他项目费
3.1 | 暂列金额
3.2 | 专业工程暂估价
3.3 | 总承包服务费
合 计=1+2+3 |  | 615648
单位工程造价汇总表
工程名称：学校东面围墙拆除重建及教学楼外墙、门窗维修(二次) 学校东面围墙拆除重建及教学楼外墙、门窗维修 围墙改造 |  | 第4页 共4页
序号 | 汇 总 内 容 | 金 额(元)
1 | 分部分项工程费 | 60922
1.1 | 总体道路 | 60922
2 | 措施项目费 | 5407
2.1 | 总价措施项目费 | 650
2.1.1 | 安全文明施工费 | 381
2.1.2 | 其他总价措施费 | 230
2.1.3 | 扬尘防治措施费 | 39
2.2 | 单价措施项目费 | 4757
3 | 其他项目费
3.1 | 暂列金额
3.2 | 专业工程暂估价
3.3 | 总承包服务费
合 计=1+2+3 |  | 66329

## 表5分部分项工程量清单与计价表
分部分项工程量清单与计价表
工程名称：学校东面围墙拆除重建及教学楼外墙、门窗维修(二次) | [6 empty] | 第1页 共11页
序号 | 项目编码 | 项目名称 | 项目特征描述 | 计量单位 | 工程量 | 金 额(元)
[6 empty] | 综合单价 |  | 合价
学校东面围墙拆除重建及教学楼外墙、门窗维修 | [8 empty] | 单项工程(17房屋建筑与装饰)
窗户改造 | [8 empty] | 单位工程(17房屋建筑与装饰)
一层 | [8 empty] | 分项工程(17房屋建筑与装饰)
拆除工程
1 | 011610001001 | 门窗拆除 | (1)构件名称:原有窗 (2)材质:铝合金 (3)门窗面积:800*2400mm、1500*1000mm、900*1200mm、1500*1200mm | 樘 | 30 | 28.08 |  | 842.4
2 | 011610001003 | 门窗拆除 | (1)构件名称:原有窗 (2)材质:铝合金 (3)门窗面积:1800*2400mm | 樘 | 9 | 42.11 |  | 378.99
3 | 011610001004 | 门窗拆除 | (1)构件名称:原有窗 (2)材质:铝合金 (3)门窗面积:1200*2400mm | 樘 | 1 | 36.48 |  | 36.48
4 | 011610005001 | 防盗网拆除 | (1)拆除原有防盗网 | m2 | 85.38 | 37.06 |  | 3164.18
5 | 011604002001 | 立面抹灰层拆除 | (1)拆除部位:拆除窗边抹灰层 (2)抹灰层种类:水泥砂浆 | m2 | 44.26 | 19.17 |  | 848.46
6 | 010103002001 | 余方弃置 | (1)废弃料品种:拆除垃圾 (2)运距:3KM | m3 | 22.483 | 33.06 |  | 743.29
|  | 分部小计 | [5 empty] | 6013.8
门窗工程
7 | 010807001013 | 金属（塑钢、断桥）窗 | (1)C0824 (2)框、扇材质:塑钢推拉窗+塑钢固定窗 (3)5mm厚平板玻璃 | m2 | 41.18 | 299.12 |  | 12317.76
8 | 010807001002 | 金属（塑钢、断桥）窗 | (1)C1510 (2)框、扇材质:塑钢推拉窗+塑钢固定窗 (3)5mm厚平板玻璃 | m2 | 1.5 | 321.35 |  | 482.03
9 | 010807001003 | 金属（塑钢、断桥）窗 | (1)C1824 (2)框、扇材质:塑钢推拉窗+塑钢固定窗 (3)5mm厚平板玻璃 | m2 | 38.88 | 312.89 |  | 12165.16
10 | 010807001004 | 金属（塑钢、断桥）窗 | (1)C1224 (2)框、扇材质:塑钢推拉窗+塑钢固定窗 (3)5mm厚平板玻璃 | m2 | 2.88 | 312.24 |  | 899.25
11 | 010807001005 | 金属（塑钢、断桥）窗 | (1)M0933上窗C0912 (2)框、扇材质:塑钢推拉窗 (3)5mm厚平板玻璃 | m2 | 17.28 | 312.24 |  | 5395.51
12 | 010807001006 | 金属（塑钢、断桥）窗 | (1)M0933上窗C1512 (2)框、扇材质:塑钢推拉窗 (3)5mm厚平板玻璃 | m2 | 1.8 | 312.23 |  | 562.01
分部分项工程量清单与计价表
工程名称：学校东面围墙拆除重建及教学楼外墙、门窗维修(二次) | [6 empty] | 第2页 共11页
序号 | 项目编码 | 项目名称 | 项目特征描述 | 计量单位 | 工程量 | 金 额(元)
[6 empty] | 综合单价 |  | 合价
13 | 010807005001 | 金属格栅窗 | (1)框、扇材质:不锈钢防盗格栅窗 | m2 | 85.38 | 285.17 |  | 24347.81
14 | 011201004029 | 立面砂浆找平层 | (1)砖墙 (2)9厚1：3水泥砂浆＋5厚1：2.5水泥砂浆 | m2 | 44.26 | 33.26 |  | 1472.09
15 | 011406001025 | 抹灰面油漆涂料 | (1)窗侧 (2)抹灰面 (3)腻子两道 (4)乳胶漆（一底两面） | m2 | 44.26 | 35.46 |  | 1569.46
二、三、四层 | [8 empty] | 分项工程(17房屋建筑与装饰)
拆除工程
16 | 011610001007 | 门窗拆除 | (1)构件名称:原有窗 (2)材质:铝合金 (3)门窗面积:800*2400mm、1500*1000mm、900*1200mm、1500*1200mm | 樘 | 90 | 28.08 |  | 2527.2
17 | 011610001009 | 门窗拆除 | (1)构件名称:原有窗 (2)材质:铝合金 (3)门窗面积:1800*2400mm | 樘 | 27 | 42.11 |  | 1136.97
18 | 011610001010 | 门窗拆除 | (1)构件名称:原有窗 (2)材质:铝合金 (3)门窗面积:1200*2400mm | 樘 | 3 | 36.48 |  | 109.44
19 | 011604002002 | 立面抹灰层拆除 | (1)拆除部位:拆除窗边抹灰层 (2)抹灰层种类:水泥砂浆 | m2 | 132.78 | 19.17 |  | 2545.39
20 | 010103002002 | 余方弃置 | (1)废弃料品种:拆除垃圾 (2)运距:3KM | m3 | 36.712 | 33.06 |  | 1213.7
门窗工程
21 | 010807001014 | 金属（塑钢、断桥）窗 | (1)C0824 (2)框、扇材质:塑钢推拉窗+塑钢固定窗 (3)5mm厚平板玻璃 | m2 | 123.534 | 299.1 |  | 36949.02
22 | 010807001008 | 金属（塑钢、断桥）窗 | (1)C1510 (2)框、扇材质:塑钢推拉窗+塑钢固定窗 (3)5mm厚平板玻璃 | m2 | 4.5 | 321.35 |  | 1446.08
23 | 010807001009 | 金属（塑钢、断桥）窗 | (1)C1824 (2)框、扇材质:塑钢推拉窗+塑钢固定窗 (3)5mm厚平板玻璃 | m2 | 116.64 | 312.89 |  | 36495.49
24 | 010807001010 | 金属（塑钢、断桥）窗 | (1)C1224 (2)框、扇材质:塑钢推拉窗+塑钢固定窗 (3)5mm厚平板玻璃 | m2 | 8.64 | 312.23 |  | 2697.67
25 | 010807001011 | 金属（塑钢、断桥）窗 | (1)M0933上窗C0912 (2)框、扇材质:塑钢推拉窗 (3)5mm厚平板玻璃 | m2 | 51.84 | 312.24 |  | 16186.52
分部分项工程量清单与计价表
工程名称：学校东面围墙拆除重建及教学楼外墙、门窗维修(二次) | [6 empty] | 第3页 共11页
序号 | 项目编码 | 项目名称 | 项目特征描述 | 计量单位 | 工程量 | 金 额(元)
[6 empty] | 综合单价 |  | 合价
26 | 010807001012 | 金属（塑钢、断桥）窗 | (1)M0933上窗C1512 (2)框、扇材质:塑钢推拉窗 (3)5mm厚平板玻璃 | m2 | 5.4 | 312.23 |  | 1686.04
27 | 011201004030 | 立面砂浆找平层 | (1)砖墙 (2)9厚1：3水泥砂浆＋5厚1：2.5水泥砂浆 | m2 | 132.78 | 33.26 |  | 4416.26
28 | 011406001026 | 抹灰面油漆涂料 | (1)窗侧 (2)抹灰面 (3)腻子两道 (4)乳胶漆（一底两面） | m2 | 132.78 | 35.46 |  | 4708.38
走廊及楼梯间装饰 | [8 empty] | 单位工程(17房屋建筑与装饰)
一层 | [8 empty] | 分项工程(17房屋建筑与装饰)
拆除工程
29 | 011604002005 | 立面抹灰层拆除 | (1)拆除部位:走廊墙面、楼梯侧墙 (2)抹灰层种类:水泥砂浆及涂料层 | m2 | 350.21 | 19.17 |  | 6713.53
30 | 011604001001 | 平面抹灰层拆除 | (1)拆除部位:走廊地面 (2)抹灰层种类:水泥砂浆地面 | m2 | 186 | 22.94 |  | 4266.84
31 | 010103002005 | 余方弃置 | (1)废弃料品种:拆除垃圾 (2)运距:3KM | m3 | 24.129 | 33.06 |  | 797.7
墙面改造工程
32 | 011204003002 | 块料墙面 | (1)走廊楼梯侧墙0.9米墙裙 (2)面层材料品种、规格、颜色:600x300mm白色瓷砖(0.9m高)+白色瓷砖线角(0.1m高) (3)缝宽、嵌缝材料种类:白水泥擦缝 (4)4厚强胶粉泥粘结层,揉紧压实 | m2 | 135.74 | 142.47 |  | 19338.88
33 | 011201004002 | 立面砂浆找平层 | (1)走廊楼梯侧墙面0.9米墙裙 (2)基层类型:基层表面修补、清理干净 (3)界面剂类型:专用界面剂一道甩毛 (4)找平层砂浆厚度、配合比:9厚1:3水泥砂浆分层压实抹平 | m2 | 135.74 | 35.78 |  | 4856.78
34 | 011406001002 | 抹灰面油漆涂料 | (1)部位:走廊楼梯侧墙0.9米以上 (2)腻子种类、遍数:满刮腻子一道,砂纸磨平 (3)油漆涂料品种、遍数（或厚度）:外墙乳胶漆三道 | m2 | 214.47 | 28.74 |  | 6163.87
分部分项工程量清单与计价表
工程名称：学校东面围墙拆除重建及教学楼外墙、门窗维修(二次) | [6 empty] | 第4页 共11页
序号 | 项目编码 | 项目名称 | 项目特征描述 | 计量单位 | 工程量 | 金 额(元)
[6 empty] | 综合单价 |  | 合价
35 | 011201004004 | 立面砂浆找平层 | (1)走廊楼梯侧墙0.9米以上 (2)找平层砂浆厚度、配合比:20厚1:1:6水泥石灰砂浆打底+·5厚1:1水泥细纱粉刷 | m2 | 170.53 | 40.42 |  | 6892.82
36 | 011201004031 | 立面砂浆找平层 | (1)走廊楼梯侧墙0.9米以上（弧形） (2)找平层砂浆厚度、配合比:20厚1:1:6水泥石灰砂浆打底+·5厚1:1水泥细纱粉刷 | m2 | 44.21 | 45.22 |  | 1999.18
地面改造工程
37 | 010501001001 | 垫层 | (1)现拌普通混凝土 (2)C15 | m3 | 18.6 | 384.55 |  | 7152.63
38 | 011102003001 | 块料楼地面 | (1)面层材料品种、规格、颜色:400*400防滑砖 (2)结合层厚度、砂浆配合比:30厚1:3干硬性水泥砂浆 (3)防护层材料种类:素水泥浆结合层一道 (4)嵌缝材料种类:白水泥擦缝 | m2 | 186 | 120.89 |  | 22485.54
二、三、四层 | [8 empty] | 分项工程(17房屋建筑与装饰)
拆除工程
39 | 011604002006 | 立面抹灰层拆除 | (1)拆除部位:走廊墙面、楼梯侧墙 (2)抹灰层种类:水泥砂浆及涂料层 | m2 | 1329.3 | 19.17 |  | 25482.68
40 | 011604001002 | 平面抹灰层拆除 | (1)拆除部位:走廊地面 (2)抹灰层种类:水泥砂浆地面 | m2 | 499.5 | 22.94 |  | 11458.53
41 | 010103002006 | 余方弃置 | (1)废弃料品种:拆除垃圾 (2)运距:3KM | m3 | 82.296 | 33.06 |  | 2720.71
墙面改造工程
42 | 011204003010 | 块料墙面 | (1)走廊楼梯侧墙0.9米墙裙 (2)面层材料品种、规格、颜色:600x300mm白色瓷砖(0.9m高)+白色瓷砖线角(0.1m高) (3)缝宽、嵌缝材料种类:白水泥擦缝 (4)4厚强胶粉泥粘结层,揉紧压实 | m2 | 289.89 | 142.47 |  | 41300.63
43 | 011201004032 | 立面砂浆找平层 | (1)走廊楼梯侧墙面0.9米墙裙 (2)基层类型:基层表面修补、清理干净 (3)界面剂类型:专用界面剂一道甩毛 | m2 | 283.17 | 35.78 |  | 10131.82
分部分项工程量清单与计价表
工程名称：学校东面围墙拆除重建及教学楼外墙、门窗维修(二次) | [6 empty] | 第5页 共11页
序号 | 项目编码 | 项目名称 | 项目特征描述 | 计量单位 | 工程量 | 金 额(元)
[6 empty] | 综合单价 |  | 合价
(4)找平层砂浆厚度、配合比:9厚1:3水泥砂浆分层压实抹平
44 | 011406001027 | 抹灰面油漆涂料 | (1)部位:走廊楼梯侧墙0.9米以上 (2)腻子种类、遍数:满刮腻子一道,砂纸磨平 (3)油漆涂料品种、遍数（或厚度）:外墙乳胶漆三道 | m2 | 1046.13 | 28.74 |  | 30065.78
45 | 011201004033 | 立面砂浆找平层 | (1)走廊楼梯侧墙0.9米以上 (2)找平层砂浆厚度、配合比:20厚1:1:6水泥石灰砂浆打底+·5厚1:1水泥细纱粉刷 | m2 | 891.12 | 40.42 |  | 36019.07
46 | 011201004034 | 立面砂浆找平层 | (1)走廊楼梯侧墙0.9米以上（弧形） (2)找平层砂浆厚度、配合比:20厚1:1:6水泥石灰砂浆打底+·5厚1:1水泥细纱粉刷 | m2 | 155.01 | 45.22 |  | 7009.55
地面改造工程
47 | 011102003002 | 块料楼地面 | (1)面层材料品种、规格、颜色:400*400防滑砖 (2)结合层厚度、砂浆配合比:30厚1:3干硬性水泥砂浆 (3)防护层材料种类:素水泥浆结合层一道 (4)嵌缝材料种类:白水泥擦缝 | m2 | 499.5 | 120.89 |  | 60384.56
屋面层 | [8 empty] | 分项工程(17房屋建筑与装饰)
拆除工程
48 | 011604002009 | 立面抹灰层拆除 | (1)拆除部位:走廊墙面、楼梯侧墙 (2)抹灰层种类:水泥砂浆及涂料层 | m2 | 182.67 | 19.17 |  | 3501.78
49 | 011604001005 | 平面抹灰层拆除 | (1)拆除部位:走廊地面 (2)抹灰层种类:水泥砂浆地面 | m2 | 78.2 | 22.94 |  | 1793.91
50 | 010103002009 | 余方弃置 | (1)废弃料品种:拆除垃圾 (2)运距:3KM | m3 | 11.739 | 33.06 |  | 388.09
墙面改造工程
51 | 011204003011 | 块料墙面 | (1)走廊楼梯侧墙0.9米墙裙 (2)面层材料品种、规格、颜色:600x300mm白色瓷砖(0.9m高)+白色瓷砖线角(0.1m高) (3)缝宽、嵌缝材料种 | m2 | 56.5 | 142.47 |  | 8049.56
分部分项工程量清单与计价表
工程名称：学校东面围墙拆除重建及教学楼外墙、门窗维修(二次) | [6 empty] | 第6页 共11页
序号 | 项目编码 | 项目名称 | 项目特征描述 | 计量单位 | 工程量 | 金 额(元)
[6 empty] | 综合单价 |  | 合价
类:白水泥擦缝 (4)4厚强胶粉泥粘结层,揉紧压实
52 | 011201004035 | 立面砂浆找平层 | (1)走廊楼梯侧墙面0.9米墙裙 (2)基层类型:基层表面修补、清理干净 (3)界面剂类型:专用界面剂一道甩毛 (4)找平层砂浆厚度、配合比:9厚1:3水泥砂浆分层压实抹平 | m2 | 54.54 | 35.78 |  | 1951.44
53 | 011406001028 | 抹灰面油漆涂料 | (1)部位:走廊楼梯侧墙0.9米以上 (2)腻子种类、遍数:满刮腻子一道,砂纸磨平 (3)油漆涂料品种、遍数（或厚度）:外墙乳胶漆三道 | m2 | 128.13 | 28.74 |  | 3682.46
54 | 011201004036 | 立面砂浆找平层 | (1)走廊楼梯侧墙0.9米以上 (2)找平层砂浆厚度、配合比:20厚1:1:6水泥石灰砂浆打底+·5厚1:1水泥细纱粉刷 | m2 | 83.92 | 40.42 |  | 3392.05
55 | 011201004037 | 立面砂浆找平层 | (1)走廊楼梯侧墙0.9米以上（弧形） (2)找平层砂浆厚度、配合比:20厚1:1:6水泥石灰砂浆打底+·5厚1:1水泥细纱粉刷 | m2 | 44.21 | 45.22 |  | 1999.18
地面改造工程
56 | 011102003005 | 块料楼地面 | (1)面层材料品种、规格、颜色:400*400防滑砖 (2)结合层厚度、砂浆配合比:30厚1:3干硬性水泥砂浆 (3)防护层材料种类:素水泥浆结合层一道 (4)嵌缝材料种类:白水泥擦缝 | m2 | 78.2 | 120.89 |  | 9453.6
外墙面改造 | [8 empty] | 单位工程(17房屋建筑与装饰)
一层 | [8 empty] | 分项工程(17房屋建筑与装饰)
拆除工程
57 | 011605002001 | 立面块料拆除 | (1)部位:栏板外侧，正立面弧形墙，B-A侧立面 (2)饰面材料种类:拆除原有外墙面砖 (3)拆除的基层类型: | m2 | 96.92 | 37.05 |  | 3590.89
58 | 011604002010 | 立面抹灰层拆除 | (1)拆除部位:栏板外侧，正立面弧形墙、A-B侧立面、背立面 | m2 | 314.91 | 19.17 |  | 6036.82
分部分项工程量清单与计价表
工程名称：学校东面围墙拆除重建及教学楼外墙、门窗维修(二次) | [6 empty] | 第7页 共11页
序号 | 项目编码 | 项目名称 | 项目特征描述 | 计量单位 | 工程量 | 金 额(元)
[6 empty] | 综合单价 |  | 合价
(2)抹灰层种类:水泥砂浆及涂料层
59 | 010103002010 | 余方弃置 | (1)废弃料品种:拆除垃圾 (2)运距:3KM | m3 | 17.854 | 33.06 |  | 590.25
改造工程
60 | 011201004019 | 立面砂浆找平层 | (1)找平层砂浆厚度、配合比:6厚1:0.5:3水泥砂浆抹面 (2)基层类型:9厚1:1:6水泥石灰砂浆打底扫毛 | m2 | 309.21 | 56.7 |  | 17532.21
61 | 011201004038 | 立面砂浆找平层 | (1)弧段 (2)找平层砂浆厚度、配合比:6厚1:0.5:3水泥砂浆抹面 (3)基层类型:9厚1:1:6水泥石灰砂浆打底扫毛 | m2 | 5.7 | 64.47 |  | 367.48
62 | 011406001010 | 抹灰面油漆涂料 | (1)部位:栏板外侧，正立面弧形墙，侧立面 (2)腻子种类、遍数:满刮腻子二道,砂纸磨平 (3)防护材料种类: (4)油漆涂料品种、遍数（或厚度）:多彩喷漆三道(一底二面,仿石漆) | m2 | 96.92 | 118.81 |  | 11515.07
63 | 011406001011 | 抹灰面油漆涂料 | (1)部位:背立面 (2)腻子种类、遍数:满刮腻子二道,砂纸磨平 (3)油漆涂料品种、遍数（或厚度）:黄色无机涂料三道(一底二面) | m2 | 217.99 | 49.75 |  | 10845
二、三、四层 | [8 empty] | 分项工程(17房屋建筑与装饰)
拆除工程
64 | 011605002006 | 立面块料拆除 | (1)部位:栏板外侧，正立面弧形墙，B-A侧立面 (2)饰面材料种类:拆除原有外墙面砖 (3)拆除的基层类型: | m2 | 595.44 | 37.05 |  | 22061.05
65 | 011604002019 | 立面抹灰层拆除 | (1)拆除部位:栏板外侧，正立面弧形墙、A-B侧立面、背立面 (2)抹灰层种类:水泥砂浆及涂料层 | m2 | 1249.41 | 19.17 |  | 23951.19
66 | 010103002017 | 余方弃置 | (1)废弃料品种:拆除垃圾 (2)运距:3KM | m3 | 78.85 | 33.06 |  | 2606.78
改造工程
分部分项工程量清单与计价表
工程名称：学校东面围墙拆除重建及教学楼外墙、门窗维修(二次) | [6 empty] | 第8页 共11页
序号 | 项目编码 | 项目名称 | 项目特征描述 | 计量单位 | 工程量 | 金 额(元)
[6 empty] | 综合单价 |  | 合价
67 | 011201004039 | 立面砂浆找平层 | (1)找平层砂浆厚度、配合比:6厚1:0.5:3水泥砂浆抹面 (2)基层类型:9厚1:1:6水泥石灰砂浆打底扫毛 | m2 | 1101.84 | 56.7 |  | 62474.33
68 | 011201004040 | 立面砂浆找平层 | (1)弧段 (2)找平层砂浆厚度、配合比:6厚1:0.5:3水泥砂浆抹面 (3)基层类型:9厚1:1:6水泥石灰砂浆打底扫毛 | m2 | 147.57 | 64.47 |  | 9513.84
69 | 011406001029 | 抹灰面油漆涂料 | (1)部位:栏板外侧，正立面弧形墙，侧立面 (2)腻子种类、遍数:满刮腻子二道,砂纸磨平 (3)防护材料种类: (4)油漆涂料品种、遍数（或厚度）:多彩喷漆三道(一底二面,仿石漆) | m2 | 595.44 | 118.81 |  | 70744.23
70 | 011406001030 | 抹灰面油漆涂料 | (1)部位:背立面 (2)腻子种类、遍数:满刮腻子二道,砂纸磨平 (3)油漆涂料品种、遍数（或厚度）:黄色无机涂料三道(一底二面) | m2 | 653.97 | 49.75 |  | 32535.01
屋面层 | [8 empty] | 分项工程(17房屋建筑与装饰)
拆除工程
71 | 011605002007 | 立面块料拆除 | (1)部位:栏板外侧，正立面弧形墙，B-A侧立面 (2)饰面材料种类:拆除原有外墙面砖 (3)拆除的基层类型: | m2 | 287.53 | 37.05 |  | 10652.99
72 | 011604002020 | 立面抹灰层拆除 | (1)拆除部位:栏板外侧，正立面弧形墙、A-B侧立面、背立面 (2)抹灰层种类:水泥砂浆及涂料层 | m2 | 609.665 | 19.17 |  | 11687.28
73 | 010103002018 | 余方弃置 | (1)废弃料品种:拆除垃圾 (2)运距:3KM | m3 | 38.361 | 33.06 |  | 1268.21
改造工程
74 | 011201004041 | 立面砂浆找平层 | (1)找平层砂浆厚度、配合比:6厚1:0.5:3水泥砂浆抹面 (2)基层类型:9厚1:1:6水泥石灰砂浆打底扫毛 | m2 | 533.423 | 56.7 |  | 30245.08
分部分项工程量清单与计价表
工程名称：学校东面围墙拆除重建及教学楼外墙、门窗维修(二次) | [6 empty] | 第9页 共11页
序号 | 项目编码 | 项目名称 | 项目特征描述 | 计量单位 | 工程量 | 金 额(元)
[6 empty] | 综合单价 |  | 合价
75 | 011201004042 | 立面砂浆找平层 | (1)弧段 (2)找平层砂浆厚度、配合比:6厚1:0.5:3水泥砂浆抹面 (3)基层类型:9厚1:1:6水泥石灰砂浆打底扫毛 | m2 | 76.242 | 64.47 |  | 4915.32
76 | 011406001031 | 抹灰面油漆涂料 | (1)部位:栏板外侧，正立面弧形墙，侧立面 (2)腻子种类、遍数:满刮腻子二道,砂纸磨平 (3)防护材料种类: (4)油漆涂料品种、遍数（或厚度）:多彩喷漆三道(一底二面,仿石漆) | m2 | 287.53 | 118.81 |  | 34161.44
77 | 011406001032 | 抹灰面油漆涂料 | (1)部位:背立面 (2)腻子种类、遍数:满刮腻子二道,砂纸磨平 (3)油漆涂料品种、遍数（或厚度）:黄色无机涂料三道(一底二面) | m2 | 153.15 | 49.75 |  | 7619.21
78 | 011406001033 | 抹灰面油漆涂料 | (1)部位:女儿墙内侧 (2)腻子种类、遍数:满刮腻子一道,砂纸磨平 (3)油漆涂料品种、遍数（或厚度）:外墙乳胶漆三道 | m2 | 168.985 | 47.23 |  | 7981.16
围墙改造 | [8 empty] | 单位工程(17房屋建筑与装饰)
总体道路 | [8 empty] | 分项工程(17房屋建筑与装饰)
79 | 011601001001 | 砖（石）砌体拆除 | (1)砌体名称:围墙、台阶 (2)砌体材质:砖砌 | m3 | 17.245 | 87.48 |  | 1508.59
80 | 011610001026 | 门窗拆除 | (1)铁艺大门保护性拆除，铁艺门保留利旧 (2)3*2m | 樘 | 1 | 61.48 |  | 61.48
81 | 010103002015 | 余方弃置 | (1)废弃料品种:建筑垃圾 (2)运距:3km | m3 | 25.868 | 30.97 |  | 801.13
82 | 010101003001 | 挖沟槽土方 | (1)土壤类别:三类土 (2)挖土深度:1.5m以内 | m3 | 6.156 | 7.56 |  | 46.54
83 | 010103001001 | 回填方 | (1)密实度要求:符合设计要求 (2)填方材料品种:合格土 (3)填方粒径要求:符合设计要求 (4)填方来源、运距:场内土方 | m3 | 4.302 | 14.58 |  | 62.72
84 | 010103002016 | 余方弃置 | (1)废弃料品种:三类 | m3 | 1.211 | 12.5 |  | 15.14
分部分项工程量清单与计价表
工程名称：学校东面围墙拆除重建及教学楼外墙、门窗维修(二次) | [6 empty] | 第10页 共11页
序号 | 项目编码 | 项目名称 | 项目特征描述 | 计量单位 | 工程量 | 金 额(元)
[6 empty] | 综合单价 |  | 合价
土 (2)运距:3km
85 | 010501001002 | 垫层 | (1)混凝土种类（商品混凝土、现场拌制，泵送、非泵送）:现拌普通混凝土 (2)混凝土强度等级:C15 | m3 | 0.44 | 370.95 |  | 163.22
86 | 010501003001 | 独立基础 | (1)混凝土种类（商品混凝土、现场拌制，泵送、非泵送）:现拌普通混凝土 (2)混凝土强度等级:C30 | m3 | 0.92 | 385.02 |  | 354.22
87 | 010503001001 | 基础梁 | (1)混凝土种类（商品混凝土、现场拌制，泵送、非泵送）:现拌普通混凝土 (2)混凝土强度等级:C30 | m3 | 0.43 | 391.21 |  | 168.22
88 | 010502001001 | 矩形柱 | (1)混凝土种类（商品混凝土、现场拌制，泵送、非泵送）:现拌普通混凝土 (2)混凝土强度等级:C30 | m3 | 2.46 | 405.73 |  | 998.1
89 | 010503004001 | 圈梁 | (1)混凝土种类（商品混凝土、现场拌制，泵送、非泵送）:现拌普通混凝土 (2)混凝土强度等级:C30 | m3 | 1.73 | 641.15 |  | 1109.19
90 | 010507005001 | 压顶 |  | m3 | 1.55 | 594.33 |  | 921.21
91 | 010515001001 | 现浇构件钢筋 | (1)钢筋种类、规格:HRB400Φ8 | t | 0.216 | 5513.12 |  | 1190.83
92 | 010515001002 | 现浇构件钢筋 | (1)钢筋种类、规格:HRB400Φ12 | t | 0.004 | 5248.13 |  | 20.99
93 | 010515001003 | 现浇构件钢筋 | (1)钢筋种类、规格:HRB400Φ14 | t | 0.049 | 5165.92 |  | 253.13
94 | 010515001004 | 现浇构件钢筋 | (1)钢筋种类、规格:HRB400Φ16 | t | 0.676 | 5165.92 |  | 3492.16
95 | 040305003001 | 浆砌块料 | (1)M10水泥砂浆 (2)块石 (3)直径100mmUPVC泄水管 | m3 | 68.92 | 463.69 |  | 31957.51
96 | 080106004001 | 滤沟、滤层 | (1)粒径Φ20碎砾石，1-4mm砂砾或石屑，外包土工布300-400g/m2 | m3 | 2.25 | 220.62 |  | 496.4
97 | 010401003001 | 实心砖墙 | (1)砖品种、规格、强度等级:烧结煤矸石普通砖240×115×53mmMu10 (2)墙体类型、砌筑高度:外墙 (3)砂浆强度等级、配 | m3 | 9.86 | 694.85 |  | 6851.22
分部分项工程量清单与计价表
工程名称：学校东面围墙拆除重建及教学楼外墙、门窗维修(二次) | [6 empty] | 第11页 共11页
序号 | 项目编码 | 项目名称 | 项目特征描述 | 计量单位 | 工程量 | 金 额(元)
[6 empty] | 综合单价 |  | 合价
合比:M7.5水泥砂浆
98 | 011201004028 | 立面砂浆找平层 | (1)找平层砂浆厚度、配合比:20厚1:2.5水泥砂浆找平 | m2 | 98.19 | 56.08 |  | 5506.5
99 | 011406001024 | 抹灰面油漆涂料 | (1)部位:围墙外立面及压顶 (2)抹灰面 (3)油漆涂料品种、遍数（或厚度）:米黄色环保漆(一底两面） | m2 | 98.19 | 22.37 |  | 2196.51
100 | 010404001001 | 垫层 | (1)150厚碎石灌砂垫层 | m3 | 0.962 | 191.07 |  | 183.81
101 | 010804006001 | 钢质花饰大门 | (1)原有铁艺门安装 | m2 | 6 | 40.13 |  | 240.78
102 | 010507004001 | 台阶 | (1)宽300mm 高150mm (2)现拌普通混凝土 (3)C25 | m3 | 1.426 | 539.47 |  | 769.28
103 | 011107004001 | 水泥砂浆台阶面 | (1)找平层厚度、砂浆配合比: (2)30mm1：2.5厚水泥砂浆抹平 | m2 | 6.616 | 77.71 |  | 514.13
104 | 040201022001 | 排水沟、截水沟 | (1)断面尺寸:300*300mm (2)基础、垫层：材料、品种、厚度:现拌普通混凝土15cm厚C20 | m | 18 | 57.72 |  | 1038.96
合 计 | [7 empty] | 960613.02

## 表6总价措施项目清单与计价表
总价措施项目清单与计价表
工程名称：学校东面围墙拆除重建及教学楼外墙、门窗维修(二次) |  |  |  | 第1页 共1页
序号 | 项 目 名 称 | 计 算 基 础 (元) | 费 率(%) | 金 额(元)
学校东面围墙拆除重建及教学楼外墙、门窗维修
窗户改造
1 | 安全文明施工费 | 181498 | / | 1579
1.1 | 一层 | 65225 | 0.87 | 567
1.2 | 二、三、四层 | 116273 | 0.87 | 1012
2 | 其他总价措施费 | 181498 | / | 200
2.1 | 一层 | 65225 | 0.11 | 72
2.2 | 二、三、四层 | 116273 | 0.11 | 128
走廊及楼梯间装饰
1 | 安全文明施工费 | 358306 | / | 3118
1.1 | 一层 | 80668 | 0.87 | 702
1.2 | 二、三、四层 | 240081 | 0.87 | 2089
1.3 | 屋面层 | 37557 | 0.87 | 327
2 | 其他总价措施费 | 358306 | / | 394
2.1 | 一层 | 80668 | 0.11 | 89
2.2 | 二、三、四层 | 240081 | 0.11 | 264
2.3 | 屋面层 | 37557 | 0.11 | 41
外墙面改造
1 | 安全文明施工费 | 609672 | / | 5305
1.1 | 一层 | 256983 | 0.87 | 2236
1.2 | 二、三、四层 | 234341 | 0.87 | 2039
1.3 | 屋面层 | 118348 | 0.87 | 1030
2 | 其他总价措施费 | 609672 | / | 671
2.1 | 一层 | 256983 | 0.11 | 283
2.2 | 二、三、四层 | 234341 | 0.11 | 258
2.3 | 屋面层 | 118348 | 0.11 | 130
围墙改造
1 | 安全文明施工费 | 65679 | / | 381
1.1 | 总体道路 | 65679 | 0.58 | 381
2 | 其他总价措施费 | 65679 | / | 230
2.1 | 总体道路 | 65679 | 0.35 | 230
3 | 扬尘防治措施费 | 381 | / | 39
3.1 | 总体道路 | 381 | 10.2 | 39
合 计 |  |  |  | 11917

## 表7单价措施项目清单与计价表
单价措施项目清单与计价表
工程名称：学校东面围墙拆除重建及教学楼外墙、门窗维修(二次) | [6 empty] | 第1页 共2页
序号 | 项目编码 | 项目名称 | 项目特征描述 | 计量单位 | 工程量 | 金 额(元)
[6 empty] | 综合单价 |  | 合价
学校东面围墙拆除重建及教学楼外墙、门窗维修 | [8 empty] | 单项工程(17房屋建筑与装饰)
窗户改造 | [8 empty] | 单位工程(17房屋建筑与装饰)
一层 | [8 empty] | 分项工程(17房屋建筑与装饰)
二、三、四层 | [8 empty] | 分项工程(17房屋建筑与装饰)
1 | 011708001002 | 二次搬运 | (1)搬运内容:拆除垃圾、装修材料 (2)搬运距离:一层 | 项 | 1 | 691.64 |  | 691.64
2 | 011708001023 | 二次搬运 | (1)搬运内容:拆除垃圾、装修材料 (2)搬运距离:二层 | 项 | 1 | 1386.09 |  | 1386.09
3 | 011708001024 | 二次搬运 | (1)搬运内容:拆除垃圾、装修材料 (2)搬运距离:三层 | 项 | 1 | 2076.86 |  | 2076.86
走廊及楼梯间装饰 | [8 empty] | 单位工程(17房屋建筑与装饰)
一层 | [8 empty] | 分项工程(17房屋建筑与装饰)
二、三、四层 | [8 empty] | 分项工程(17房屋建筑与装饰)
4 | 011708001007 | 二次搬运 | (1)搬运内容:拆除垃圾、装修材料 (2)搬运距离:一层 | 项 | 1 | 2585.73 |  | 2585.73
5 | 011708001025 | 二次搬运 | (1)搬运内容:拆除垃圾、装修材料 (2)搬运距离:二层 | 项 | 1 | 5169.57 |  | 5169.57
6 | 011708001026 | 二次搬运 | (1)搬运内容:拆除垃圾、装修材料 (2)搬运距离:三层 | 项 | 1 | 7752.58 |  | 7752.58
屋面层 | [8 empty] | 分项工程(17房屋建筑与装饰)
7 | 011708001027 | 二次搬运 | (1)搬运内容:拆除垃圾、装修材料 (2)搬运距离:四层 | 项 | 1 | 3344.63 |  | 3344.63
外墙面改造 | [8 empty] | 单位工程(17房屋建筑与装饰)
一层 | [8 empty] | 分项工程(17房屋建筑与装饰)
8 | 011701002001 | 外脚手架及垂直封闭安全网 | (1)服务对象:外墙面装饰 (2)搭设方式:落地式 (3)搭设高度:30m以内 (4)脚手架材质:钢管 (5)安全网材质:阻燃安全网 | m2 | 3425.2 | 60.29 |  | 206505.31
二、三、四层 | [8 empty] | 分项工程(17房屋建筑与装饰)
9 | 011708001016 | 二次搬运 | (1)搬运内容:拆除垃圾、装修材料 (2)搬运距离:一层 | 项 | 1 | 1742.27 |  | 1742.27
10 | 011708001028 | 二次搬运 | (1)搬运内容:拆除垃圾、装修材料 (2)搬运距离:二层 | 项 | 1 | 3485.24 |  | 3485.24
11 | 011708001029 | 二次搬运 | (1)搬运内容:拆除垃圾、装修材料 (2)搬运距离:三层 | 项 | 1 | 5227.52 |  | 5227.52
屋面层 | [8 empty] | 分项工程(17房屋建筑与装饰)
单价措施项目清单与计价表
工程名称：学校东面围墙拆除重建及教学楼外墙、门窗维修(二次) | [6 empty] | 第2页 共2页
序号 | 项目编码 | 项目名称 | 项目特征描述 | 计量单位 | 工程量 | 金 额(元)
[6 empty] | 综合单价 |  | 合价
12 | 011708001030 | 二次搬运 | (1)搬运内容:拆除垃圾、装修材料 (2)搬运距离:四层 | 项 | 1 | 9816.99 |  | 9816.99
围墙改造 | [8 empty] | 单位工程(17房屋建筑与装饰)
总体道路 | [8 empty] | 分项工程(17房屋建筑与装饰)
13 | 011702033001 | 垫层模板 | (1)矩形 (2)0.1m | m2 | 2.34 | 76.88 |  | 179.9
14 | 011702001002 | 基础模板 | (1)基础类型:独立基础 | m2 | 4.68 | 78.56 |  | 367.66
15 | 011702005001 | 基础梁模板 | (1)3.6m以内 (2)矩形 | m2 | 3.6 | 68.6 |  | 246.96
16 | 011702002001 | 柱模板 | (1)支撑高度:3.6米以内 (2)构件形状:矩形 | m2 | 16.4 | 82.97 |  | 1360.71
17 | 011702008001 | 圈梁模板 | (1)3.6m以内 | m2 | 14.4 | 73.3 |  | 1055.52
18 | 011702025001 | 其他现浇构件模板 | (1)矩形 | m2 | 10.33 | 75.45 |  | 779.4
19 | 011701003001 | 砌筑脚手架 | (1)服务对象:围墙 (2)3.6m以内 | m2 | 45.87 | 4.17 |  | 191.28
20 | 081303001001 | 单排脚手架 | (1)扣件式 (2)3.5m (3)钢管 | m2 | 63 | 9.13 |  | 575.19
合 计 | [7 empty] | 254541.05

## 表8其他项目清单与计价汇总表
其他项目清单与计价汇总表
工程名称：学校东面围墙拆除重建及教学楼外墙、门窗维修(二次) |  |  | 第1页 共1页
序号 | 项 目 名 称 | 金额(元) | 备注
1 | 暂列金额
2 | 专业工程暂估价
3 | 总承包服务费
合 计 |  |  | ——

## 表9-1暂列金额明细表
暂列金额明细表
工程名称：学校东面围墙拆除重建及教学楼外墙、门窗维修(二次) |  |  | 第1页 共1页
序号 | 项 目 名 称 | 金额(元) |  | 备 注
1 | 设计变更和现场签证暂列金额
2 | 优质工程增加费
3 | 缩短定额工期增加费
4 | 发包人检测费
5 | 工程噪音超标排污费
6 | 渣土收纳费
7 | 加固工程检测费用
合 计 |  |  |  | ——

## 表9-2专业工程暂估价明细表
专业工程暂估价明细表
工程名称：学校东面围墙拆除重建及教学楼外墙、门窗维修(二次) |  |  | 第1页 共1页
序号 | 项 目 名 称 | 金额(元) |  | 备 注
合 计 |  |  |  | ——

## 表9-3总承包服务费计价表
总承包服务费计价表
工程名称：学校东面围墙拆除重建及教学楼外墙、门窗维修(二次) |  |  |  | 第1页 共1页
序号 | 项 目 名 称 | 计算基础(元) | 费率(%) | 金额(元)
合 计

## 表11单价措施项目清单综合单价分析表
单价措施项目清单综合单价分析表
工程名称：学校东面围墙拆除重建及教学楼外墙、门窗维修(二次) | [11 empty] | 第1页 共6页
序号 | 项目编码 | 项目名称及特征描述 | 单位 | 工程量 | 综合单价组成(元) | [7 empty] | 综合单价 (元)
[5 empty] | 人工费 | 材料费 | 施工机具使用费 | 企业管理费 | 利润 | 规费 | 税金
学校东面围墙拆除重建及教学楼外墙、门窗维修 | [13 empty] | 单项工程(17房屋建筑与装饰)
窗户改造 | [13 empty] | 单位工程(17房屋建筑与装饰)
一层 | [13 empty] | 分项工程(17房屋建筑与装饰)
二、三、四层 | [13 empty] | 分项工程(17房屋建筑与装饰)
1 | 011708001002 | 二次搬运 (1)搬运内容:拆除垃圾、装修材料 (2)搬运距离:一层 | 项 | 1 | 543.46 | 2.44 |  | 52.71 | 35.69 |  | 57.34 |  | 691.64
1.1 | 10117113 | 垂直运输工程(人工搬运 垃圾每向下1层楼) | m3 | 12.237 | 36.37 | 0.17 |  | 3.54 | 2.4 |  | 3.82 |  | 46.3
1.2 | 10117110 | 垂直运输工程(人工搬运 门窗 每上1层楼) | m2 | 85.38 | 0.64 |  |  | 0.06 | 0.04 |  | 0.07 |  | 0.81
1.3 | 10117104 | 垂直运输工程(人工搬运 钢筋、水泥、石灰、油漆、涂料 每上1层楼) | t | 0.442 | 60.17 | 0.11 |  | 5.84 | 3.97 |  | 6.31 |  | 76.4
1.4 | 10117103 | 垂直运输工程(人工搬运 砖、砌块、碎石、砂土 每上1层楼 ) | m3 | 0.679 | 25.27 | 0.46 |  | 2.49 | 1.69 |  | 2.69 |  | 32.6
2 | 011708001023 | 二次搬运 (1)搬运内容:拆除垃圾、装修材料 (2)搬运距离:二层 | 项 | 1 | 1087.65 | 5 |  | 106.29 | 72.35 |  | 114.8 |  | 1386.09
2.1 | 10117113T | 垂直运输工程(人工搬运 垃圾每向下2层楼) | m3 | 12.237 | 72.73 | 0.35 |  | 7.08 | 4.81 |  | 7.65 |  | 92.62
2.2 | 10117110T | 垂直运输工程(人工搬运 门窗 每上2层楼) | m2 | 85.38 | 1.29 |  |  | 0.13 | 0.09 |  | 0.14 |  | 1.65
2.3 | 10117104T | 垂直运输工程(人工搬运 钢筋、水泥、石灰、油漆、涂料 每上2层楼) | t | 0.442 | 120.33 | 0.22 |  | 11.68 | 7.93 |  | 12.61 |  | 152.77
2.4 | 10117103T | 垂直运输工程(人工搬运 砖、砌块、碎石、砂土 每上2层楼 ) | m3 | 0.679 | 50.55 | 0.92 |  | 4.99 | 3.39 |  | 5.39 |  | 65.24
3 | 011708001024 | 二次搬运 (1)搬运内容:拆除垃圾、装修材料 (2)搬运距离:三层 | 项 | 1 | 1631.1 | 7.45 |  | 159 | 108.04 |  | 171.28 |  | 2076.86
3.1 | 10117113T | 垂直运输工程(人工搬运 垃圾每向下3层楼) | m3 | 12.237 | 109.1 | 0.52 |  | 10.62 | 7.21 |  | 11.47 |  | 138.92
3.2 | 10117110T | 垂直运输工程(人工搬运 门窗 每上3层楼) | m2 | 85.38 | 1.93 |  |  | 0.19 | 0.13 |  | 0.2 |  | 2.45
3.3 | 10117104T | 垂直运输工程(人工搬运 钢筋、水泥、石灰、油漆、涂料 每上3层楼) | t | 0.442 | 180.5 | 0.33 |  | 17.52 | 11.9 |  | 18.92 |  | 229.17
单价措施项目清单综合单价分析表
工程名称：学校东面围墙拆除重建及教学楼外墙、门窗维修(二次) | [11 empty] | 第2页 共6页
序号 | 项目编码 | 项目名称及特征描述 | 单位 | 工程量 | 综合单价组成(元) | [7 empty] | 综合单价 (元)
[5 empty] | 人工费 | 材料费 | 施工机具使用费 | 企业管理费 | 利润 | 规费 | 税金
3.4 | 10117103T | 垂直运输工程(人工搬运 砖、砌块、碎石、砂土 每上3层楼 ) | m3 | 0.679 | 75.82 | 1.38 |  | 7.48 | 5.08 |  | 8.08 |  | 97.84
走廊及楼梯间装饰 | [13 empty] | 单位工程(17房屋建筑与装饰)
一层 | [13 empty] | 分项工程(17房屋建筑与装饰)
二、三、四层 | [13 empty] | 分项工程(17房屋建筑与装饰)
4 | 011708001007 | 二次搬运 (1)搬运内容:拆除垃圾、装修材料 (2)搬运距离:一层 | 项 | 1 | 2027.63 | 10.27 |  | 198.76 | 135.24 |  | 213.83 |  | 2585.73
4.1 | 10117113 | 垂直运输工程(人工搬运 垃圾每向下1层楼) | m3 | 27.432 | 36.37 | 0.17 |  | 3.54 | 2.4 |  | 3.82 |  | 46.3
4.2 | 10117104 | 垂直运输工程(人工搬运 钢筋、水泥、石灰、油漆、涂料 每上1层楼) | t | 5.302 | 60.17 | 0.11 |  | 5.84 | 3.97 |  | 6.31 |  | 76.4
4.3 | 10117103 | 垂直运输工程(人工搬运 砖、砌块、碎石、砂土 每上1层楼 ) | m3 | 10.911 | 25.27 | 0.46 |  | 2.49 | 1.69 |  | 2.69 |  | 32.6
4.4 | 10117106 | 垂直运输工程(人工搬运 各种瓷砖 每上1层楼) | m2 | 271.99 | 1.6 |  |  | 0.16 | 0.11 |  | 0.17 |  | 2.04
5 | 011708001025 | 二次搬运 (1)搬运内容:拆除垃圾、装修材料 (2)搬运距离:二层 | 项 | 1 | 4057.76 | 20.81 |  | 394.91 | 268.1 |  | 428 |  | 5169.57
5.1 | 10117113T | 垂直运输工程(人工搬运 垃圾每向下2层楼) | m3 | 27.432 | 72.73 | 0.35 |  | 7.08 | 4.81 |  | 7.65 |  | 92.62
5.2 | 10117104T | 垂直运输工程(人工搬运 钢筋、水泥、石灰、油漆、涂料 每上2层楼) | t | 5.302 | 120.33 | 0.22 |  | 11.68 | 7.93 |  | 12.61 |  | 152.77
5.3 | 10117103T | 垂直运输工程(人工搬运 砖、砌块、碎石、砂土 每上2层楼 ) | m3 | 10.911 | 50.55 | 0.92 |  | 4.99 | 3.39 |  | 5.39 |  | 65.24
5.4 | 10117106T | 垂直运输工程(人工搬运 各种瓷砖 每上2层楼) | m2 | 271.99 | 3.21 |  |  | 0.31 | 0.21 |  | 0.34 |  | 4.07
6 | 011708001026 | 二次搬运 (1)搬运内容:拆除垃圾、装修材料 (2)搬运距离:三层 | 项 | 1 | 6085.39 | 31.07 |  | 593.67 | 403.34 |  | 639.11 |  | 7752.58
6.1 | 10117113T | 垂直运输工程(人工搬运 垃圾每向下3层楼) | m3 | 27.432 | 109.1 | 0.52 |  | 10.62 | 7.21 |  | 11.47 |  | 138.92
6.2 | 10117104T | 垂直运输工程(人工搬运 钢筋、水泥、石灰、油漆、涂料 每上3层楼) | t | 5.302 | 180.5 | 0.33 |  | 17.52 | 11.9 |  | 18.92 |  | 229.17
单价措施项目清单综合单价分析表
工程名称：学校东面围墙拆除重建及教学楼外墙、门窗维修(二次) | [11 empty] | 第3页 共6页
序号 | 项目编码 | 项目名称及特征描述 | 单位 | 工程量 | 综合单价组成(元) | [7 empty] | 综合单价 (元)
[5 empty] | 人工费 | 材料费 | 施工机具使用费 | 企业管理费 | 利润 | 规费 | 税金
6.3 | 10117103T | 垂直运输工程(人工搬运 砖、砌块、碎石、砂土 每上3层楼 ) | m3 | 10.911 | 75.82 | 1.38 |  | 7.48 | 5.08 |  | 8.08 |  | 97.84
6.4 | 10117106T | 垂直运输工程(人工搬运 各种瓷砖 每上3层楼) | m2 | 271.99 | 4.81 |  |  | 0.47 | 0.32 |  | 0.5 |  | 6.1
屋面层 | [13 empty] | 分项工程(17房屋建筑与装饰)
7 | 011708001027 | 二次搬运 (1)搬运内容:拆除垃圾、装修材料 (2)搬运距离:四层 | 项 | 1 | 2626.08 | 12.61 |  | 256.2 | 174.08 |  | 275.65 |  | 3344.63
7.1 | 10117113T | 垂直运输工程(人工搬运 垃圾每向下3层楼) | m3 | 11.739 | 109.1 | 0.52 |  | 10.62 | 7.21 |  | 11.47 |  | 138.92
7.2 | 10117104T | 垂直运输工程(人工搬运 钢筋、水泥、石灰、油漆、涂料 每上3层楼) | t | 1.955 | 180.5 | 0.33 |  | 17.52 | 11.9 |  | 18.92 |  | 229.17
7.3 | 10117103T | 垂直运输工程(人工搬运 砖、砌块、碎石、砂土 每上3层楼 ) | m3 | 4.249 | 75.82 | 1.38 |  | 7.48 | 5.08 |  | 8.08 |  | 97.84
7.4 | 10117106T | 垂直运输工程(人工搬运 各种瓷砖 每上3层楼) | m2 | 139.36 | 4.81 |  |  | 0.47 | 0.32 |  | 0.5 |  | 6.1
外墙面改造 | [13 empty] | 单位工程(17房屋建筑与装饰)
一层 | [13 empty] | 分项工程(17房屋建筑与装饰)
8 | 011701002001 | 外脚手架及垂直封闭安全网 (1)服务对象:外墙面装饰 (2)搭设方式:落地式 (3)搭设高度:30m以内 (4)脚手架材质:钢管 (5)安全网材质:阻燃安全网 | m2 | 3425.2 | 28.16 | 18.41 | 1 | 4.61 | 3.13 |  | 4.98 |  | 60.29
8.1 | 10117001T | 外脚手架（落地式钢管）(外墙扣件式钢管脚手架 双排 建筑物高度30m以内) 单独装饰工程 | m2 | 3425.2 | 24.4 | 13.94 | 1 | 3.81 | 2.59 |  | 4.12 |  | 49.86
8.2 | 10117015 | 建筑物垂直封闭(阻燃安全网) | m2 | 3425.2 | 3.76 | 4.47 |  | 0.8 | 0.54 |  | 0.86 |  | 10.43
二、三、四层 | [13 empty] | 分项工程(17房屋建筑与装饰)
9 | 011708001016 | 二次搬运 (1)搬运内容:拆除垃圾、装修材料 (2)搬运距离:一层 | 项 | 1 | 1366.77 | 8.19 |  | 133.19 | 90.35 |  | 143.77 |  | 1742.27
9.1 | 10117113 | 垂直运输工程(人工搬运 垃圾每向下1层楼) | m3 | 26.283 | 36.37 | 0.17 |  | 3.54 | 2.4 |  | 3.82 |  | 46.3
单价措施项目清单综合单价分析表
工程名称：学校东面围墙拆除重建及教学楼外墙、门窗维修(二次) | [11 empty] | 第4页 共6页
序号 | 项目编码 | 项目名称及特征描述 | 单位 | 工程量 | 综合单价组成(元) | [7 empty] | 综合单价 (元)
[5 empty] | 人工费 | 材料费 | 施工机具使用费 | 企业管理费 | 利润 | 规费 | 税金
9.2 | 10117104 | 垂直运输工程(人工搬运 钢筋、水泥、石灰、油漆、涂料 每上1层楼) | t | 3.812 | 60.17 | 0.11 |  | 5.84 | 3.97 |  | 6.31 |  | 76.4
9.3 | 10117103 | 垂直运输工程(人工搬运 砖、砌块、碎石、砂土 每上1层楼 ) | m3 | 7.182 | 25.27 | 0.46 |  | 2.49 | 1.69 |  | 2.69 |  | 32.6
10 | 011708001028 | 二次搬运 (1)搬运内容:拆除垃圾、装修材料 (2)搬运距离:二层 | 项 | 1 | 2733.31 | 16.65 |  | 266.45 | 181 |  | 287.85 |  | 3485.24
10.1 | 10117113T | 垂直运输工程(人工搬运 垃圾每向下2层楼) | m3 | 26.283 | 72.73 | 0.35 |  | 7.08 | 4.81 |  | 7.65 |  | 92.62
10.2 | 10117104T | 垂直运输工程(人工搬运 钢筋、水泥、石灰、油漆、涂料 每上2层楼) | t | 3.812 | 120.33 | 0.22 |  | 11.68 | 7.93 |  | 12.61 |  | 152.77
10.3 | 10117103T | 垂直运输工程(人工搬运 砖、砌块、碎石、砂土 每上2层楼 ) | m3 | 7.182 | 50.55 | 0.92 |  | 4.99 | 3.39 |  | 5.39 |  | 65.24
11 | 011708001029 | 二次搬运 (1)搬运内容:拆除垃圾、装修材料 (2)搬运距离:三层 | 项 | 1 | 4100.08 | 24.84 |  | 399.63 | 271.35 |  | 431.62 |  | 5227.52
11.1 | 10117113T | 垂直运输工程(人工搬运 垃圾每向下3层楼) | m3 | 26.283 | 109.1 | 0.52 |  | 10.62 | 7.21 |  | 11.47 |  | 138.92
11.2 | 10117104T | 垂直运输工程(人工搬运 钢筋、水泥、石灰、油漆、涂料 每上3层楼) | t | 3.812 | 180.5 | 0.33 |  | 17.52 | 11.9 |  | 18.92 |  | 229.17
11.3 | 10117103T | 垂直运输工程(人工搬运 砖、砌块、碎石、砂土 每上3层楼 ) | m3 | 7.182 | 75.82 | 1.38 |  | 7.48 | 5.08 |  | 8.08 |  | 97.84
屋面层 | [13 empty] | 分项工程(17房屋建筑与装饰)
12 | 011708001030 | 二次搬运 (1)搬运内容:拆除垃圾、装修材料 (2)搬运距离:四层 | 项 | 1 | 7698.6 | 47.75 |  | 750.44 | 509.8 |  | 810.4 |  | 9816.99
12.1 | 10117113T | 垂直运输工程(人工搬运 垃圾每向下4层楼) | m3 | 38.361 | 145.47 | 0.69 |  | 14.16 | 9.62 |  | 15.29 |  | 185.23
12.2 | 10117104T | 垂直运输工程(人工搬运 钢筋、水泥、石灰、油漆、涂料 每上4层楼) | t | 4.383 | 240.67 | 0.44 |  | 23.36 | 15.87 |  | 25.23 |  | 305.57
12.3 | 10117103T | 垂直运输工程(人工搬运 砖、砌块、碎石、砂土 每上4层楼 ) | m3 | 10.518 | 101.1 | 1.84 |  | 9.97 | 6.77 |  | 10.77 |  | 130.45
围墙改造 | [13 empty] | 单位工程(17房屋建筑与装饰)
单价措施项目清单综合单价分析表
工程名称：学校东面围墙拆除重建及教学楼外墙、门窗维修(二次) | [11 empty] | 第5页 共6页
序号 | 项目编码 | 项目名称及特征描述 | 单位 | 工程量 | 综合单价组成(元) | [7 empty] | 综合单价 (元)
[5 empty] | 人工费 | 材料费 | 施工机具使用费 | 企业管理费 | 利润 | 规费 | 税金
总体道路 | [13 empty] | 分项工程(17房屋建筑与装饰)
13 | 011702033001 | 垫层模板 (1)矩形 (2)0.1m | m2 | 2.34 | 44.31 | 17.13 | 0.87 | 4.23 | 3.99 |  | 6.35 |  | 76.88
13.1 | 10117035 | 现浇混凝土胶合板模板(垫层) | m2 | 2.34 | 44.31 | 17.13 | 0.87 | 4.23 | 3.99 |  | 6.35 |  | 76.88
14 | 011702001002 | 基础模板 (1)基础类型:独立基础 | m2 | 4.68 | 39.36 | 23.17 | 1.14 | 4.32 | 4.08 |  | 6.49 |  | 78.56
14.1 | 10117037 | 现浇混凝土胶合板模板(独立基础) | m2 | 4.68 | 39.36 | 23.17 | 1.14 | 4.32 | 4.08 |  | 6.49 |  | 78.56
15 | 011702005001 | 基础梁模板 (1)3.6m以内 (2)矩形 | m2 | 3.6 | 29.72 | 24.69 | 1.19 | 3.78 | 3.56 |  | 5.66 |  | 68.6
15.1 | 10117041 | 现浇混凝土胶合板模板(无底模基础梁、地圈梁) | m2 | 3.6 | 29.72 | 24.69 | 1.19 | 3.78 | 3.56 |  | 5.66 |  | 68.6
16 | 011702002001 | 柱模板 (1)支撑高度:3.6米以内 (2)构件形状:矩形 | m2 | 16.4 | 41.73 | 24.61 | 0.9 | 4.57 | 4.31 |  | 6.85 |  | 82.97
16.1 | 10117045 | 现浇混凝土胶合板模板(独立矩形柱) | m2 | 16.4 | 41.73 | 24.61 | 0.9 | 4.57 | 4.31 |  | 6.85 |  | 82.97
17 | 011702008001 | 圈梁模板 (1)3.6m以内 | m2 | 14.4 | 38.44 | 20.06 | 0.91 | 4.03 | 3.81 |  | 6.05 |  | 73.3
17.1 | 10117051 | 现浇混凝土胶合板模板(圈梁) | m2 | 14.4 | 38.44 | 20.06 | 0.91 | 4.03 | 3.81 |  | 6.05 |  | 73.3
18 | 011702025001 | 其他现浇构件模板 (1)矩形 | m2 | 10.33 | 40.12 | 20.45 | 0.58 | 4.15 | 3.92 |  | 6.23 |  | 75.45
18.1 | 10117070 | 现浇混凝土胶合板模板(压顶) | m2 | 10.33 | 40.12 | 20.45 | 0.58 | 4.15 | 3.92 |  | 6.23 |  | 75.45
19 | 011701003001 | 砌筑脚手架 (1)服务对象:围墙 (2)3.6m以内 | m2 | 45.87 | 2.29 | 0.39 | 0.7 | 0.23 | 0.22 |  | 0.34 |  | 4.17
19.1 | 10117017 | 砌筑脚手架(里脚手架) | m2 | 45.87 | 2.29 | 0.39 | 0.7 | 0.23 | 0.22 |  | 0.34 |  | 4.17
20 | 081303001001 | 单排脚手架 (1)扣件式 (2)3.5m (3)钢管 | m2 | 63 | 5.56 | 1.85 |  | 0.5 | 0.47 |  | 0.75 |  | 9.13
单价措施项目清单综合单价分析表
工程名称：学校东面围墙拆除重建及教学楼外墙、门窗维修(二次) | [11 empty] | 第6页 共6页
序号 | 项目编码 | 项目名称及特征描述 | 单位 | 工程量 | 综合单价组成(元) | [7 empty] | 综合单价 (元)
[5 empty] | 人工费 | 材料费 | 施工机具使用费 | 企业管理费 | 利润 | 规费 | 税金
20.1 | 40107003 | 钢管脚手架(单排4m以内) | m2 | 63 | 5.56 | 1.85 |  | 0.5 | 0.47 |  | 0.75 |  | 9.13

## 表12甲供材料一览表
甲供材料一览表
工程名称：学校东面围墙拆除重建及教学楼外墙、门窗维修(二次) | [9 empty] | 第1页 共1页
序号 | 工料机编码 | 工料机名称 | 规格、型号等特殊要求 | 单位 | 数量 | 单价(元) | 合价(元) | 质量等级 | 供应时间 | 送达地点 | 备注
甲供材料费合计(元) | [7 empty] | --- | --- | --- | ---

## 表13主要材料和设备项目与价格表
主要材料和设备项目与价格表
工程名称：学校东面围墙拆除重建及教学楼外墙、门窗维修(二次) | [7 empty] | 第1页 共1页
序号 | 名称、规格、型号 | 单位 | 数量 | 基准单价 |  | 基期综合信息价格 |  | 金额 （元） | 比例 （%）
|  |  |  | 不含税（元） | 含税（元） | 不含税（元） | 含税（元）
累计比例（%） | [8 empty] | 0

## 表14人工、材料设备、机械汇总表
人工、材料设备、机械汇总表
工程名称：学校东面围墙拆除重建及教学楼外墙、门窗维修(二次) | [5 empty] | 第1页 共4页
序号 | 工料机编码 | 工料机名称 | 规格、型号等特殊要求 | 单位 | 数量 | 单价 | 合价
一 |  | 人工 |  |  |  |  | 0
1 | 00010040 | 定额人工费 |  | 元 |  |  | 572558.08
二 |  | 材料
1 | 01010240 | 螺纹钢筋 | HRB400Φ12 | t | 0.004 | 3130 | 12.83
2 | 01010250 | 螺纹钢筋 | HRB400Φ14 | t | 0.05 | 3065 | 153.94
3 | 01010260 | 螺纹钢筋 | HRB400Φ16 | t | 0.693 | 3065 | 2123.74
4 | 01010590 | 线材 | HRB400EΦ8 | t | 0.22 | 3220 | 709.43
5 | 01030140 | 镀锌铁丝 | 22# | kg | 5.984 | 8.52 | 50.98
6 | 01610250 | 铁件 | 综合 | kg | 0.197 | 3.796 | 0.75
7 | 02270105 | 土工布 | 400g | m2 | 10.035 | 3.6 | 36.13
8 | 03014950 | 拉杆螺栓 |  | kg | 0.446 | 7.96 | 3.55
9 | 03131970 | 低合金钢焊条 | E43系列 | kg | 3.937 | 13.82 | 54.4
10 | 04010001 | 水泥 | 32.5 | kg | 17782.764 | 0.33 | 5868.31
11 | 04010010 | 水泥 | 42.5 | kg | 155.749 | 0.35 | 54.51
12 | 04010090 | 袋装水泥 | 42.5 | kg | 781.193 | 0.35 | 273.42
13 | 04010170 | 散装水泥 | 42.5 | kg | 28640.091 | 0.33 | 9451.23
14 | 04030120 | 中(细)砂 | 损耗2%+膨胀1.18 | m3 | 70.499 | 101.94 | 7186.62
15 | 04030150 | 中(粗)砂 | 损耗2%+膨胀1.18 | m3 | 0.604 | 101.94 | 61.58
16 | 04030174 | 机制砂 | 用于回填、垫层 | m3 | 0.276 | 62.14 | 17.17
17 | 04030230 | 净干砂（机制砂） |  | m3 | 59.154 | 85 | 5028.1
18 | 04050240 | 碎石 | Φ5-31.5 | m3 | 22.963 | 85 | 1951.89
19 | 04050290 | 碎石 | Φ20-40 | m3 | 2.295 | 85 | 195.08
20 | 04050400 | 碎石现场 | Φ≤40 | m3 | 1.06 | 85 | 90.08
21 | 04090030 | 粉煤灰 | Ⅱ级 | kg | 5.665 | 0.18 | 1.02
22 | 04090170 | 石灰膏 |  | m3 | 11.679 | 659 | 7696.43
23 | 04090360 | 粘土膏 |  | m3 | 0.193 | 29.01 | 5.59
24 | 04110290 | 整毛石 | 不定长 | m3 | 8.064 | 300.97 | 2426.91
25 | 04110380 | 块石 |  | m3 | 67.955 | 146.12 | 9929.6
26 | 04130540 | 烧结煤矸石普通砖 | 240×115×53Mu10 | 块 | 5466.384 | 0.37 | 2022.56
27 | 04270100 | 混凝土内撑条 | 20mm×25mm | m | 5.679 | 0.99 | 5.62
28 | 05030210 | 杉木锯材 |  | m3 | 7.09 | 1858 | 13173.52
29 | 05030220 | 松木锯材 |  | m3 | 0.246 | 1442 | 354.27
30 | 07010130 | 瓷质面砖 | 300×600 | m2 | 501.415 | 40 | 20056.61
31 | 07050130 | 防滑砖 | 400×400 | m2 | 786.611 | 35.4 | 27846.03
32 | 11070010 | 不锈钢防盗格栅窗 |  | m2 | 85.38 | 194.69 | 16622.63
33 | 11110030 | 塑钢固定窗 |  | m2 | 134.541 | 185.84 | 25003.12
34 | 11110050 | 塑钢推拉窗 |  | m2 | 253.992 | 221.24 | 56193.13
35 | 13010070 | 醇酸清漆 |  | kg | 271.234 | 12.48 | 3384.99
人工、材料设备、机械汇总表
工程名称：学校东面围墙拆除重建及教学楼外墙、门窗维修(二次) | [5 empty] | 第2页 共4页
序号 | 工料机编码 | 工料机名称 | 规格、型号等特殊要求 | 单位 | 数量 | 单价 | 合价
36 | 13010670 | 内墙用乳胶漆底漆 |  | kg | 20.572 | 8.85 | 182.06
37 | 13010671 | 外墙用乳胶漆底漆 |  | kg | 192.416 | 12.39 | 2384.04
38 | 13030480 | 腻子粉 |  | kg | 361.374 | 2.21 | 798.64
39 | 13030500 | 外墙腻子粉 |  | kg | 5854.876 | 3.54 | 20726.26
40 | 13030660 | 仿石漆 |  | kg | 3673.155 | 5.58 | 20496.21
41 | 13030660 | 仿石漆 |  | kg | 403.187 | 5.58 | 2249.78
42 | 13030670 | 仿石面漆 |  | kg | 30.239 | 16.37 | 495.01
43 | 13030670 | 仿石面漆 |  | kg | 275.487 | 16.37 | 4509.72
44 | 13030680 | 内墙用乳胶漆面漆 |  | kg | 49.235 | 11.33 | 557.83
45 | 13030690 | 外墙用乳胶漆面漆 |  | kg | 461.229 | 15.42 | 7112.14
46 | 13030730 | 水性封底漆 | 普通 | kg | 128.139 | 8.72 | 1117.37
47 | 13030740 | 黄色无机涂料底涂料 |  | kg | 106.611 | 21.26 | 2266.56
48 | 13030750 | 黄色无机涂料中涂料 |  | kg | 213.223 | 21.26 | 4533.12
49 | 13030760 | 黄色无机涂料面涂料 |  | kg | 353.663 | 22.12 | 7823.02
50 | 13410030 | 嵌缝料 |  | kg | 2.673 | 4.47 | 11.95
51 | 14350080 | 醇酸漆稀释剂 |  | kg | 30.573 | 6.68 | 204.22
52 | 14351100 | 减水剂 | WR-S | kg | 0.315 | 3.57 | 1.12
53 | 14410080 | 玻璃胶 | 310g | 支 | 236.115 | 11.5 | 2715.33
54 | 14410860 | 建筑胶 |  | kg | 138.011 | 1.95 | 269.12
55 | 14410970 | 粉状型建筑胶粘剂 |  | kg | 4262.511 | 1.92 | 8184.02
56 | 17010310 | 焊接钢管 |  | kg | 0.404 | 3.489 | 1.41
57 | 17251260 | 硬聚氯乙烯管 | Φ15 | m | 6.035 | 2.18 | 13.16
58 | 17253850 | UPVC泄水管 | DN100 | m | 18.36 | 14.84 | 272.46
59 | 34110080 | 水 |  | m3 | 64.637 | 3.01 | 194.56
60 | 35010140 | 胶合板模板 | 18厚、一级、酚醛 | m2 | 6.178 | 44 | 271.82
61 | 35010140 | 胶合板 | 18厚、一级、酚醛 | m2 | 8.312 | 44 | 365.71
62 | 35020060 | 蝴蝶扣 |  | 个 | 0.669 | 5.31 | 3.55
63 | 35030001 | 底座 |  | 个 | 0.151 | 3.1 | 0.47
64 | 35030080 | 钢管 | Φ48.3×3.6 | t.月 | 0.415 | 101.77 | 42.23
65 | 35030090 | 钢管使用费 |  | t.月 | 225.515 | 101.77 | 22950.68
66 | 35030100 | 脚手架钢管 |  | kg | 13.23 | 6.19 | 81.89
67 | 35030140 | 脚手管(扣)件 |  | 个 | 1.38 | 6.64 | 9.16
68 | 35030190 | 扣件 |  | 个 | 0.151 | 10.62 | 1.61
69 | 35030200 | 扣件 |  | 个.月 | 103.072 | 0.3 | 30.92
70 | 35030210 | 扣件、底座使用费 |  | 个.月 | 34957.591 | 0.3 | 10487.28
71 | 35030310 | 木脚手板 | 500 | m3 | 0.005 | 2120 | 9.72
72 | 35030320 | 竹脚手板 |  | m2 | 156.428 | 4.09 | 639.79
人工、材料设备、机械汇总表
工程名称：学校东面围墙拆除重建及教学楼外墙、门窗维修(二次) | [5 empty] | 第3页 共4页
序号 | 工料机编码 | 工料机名称 | 规格、型号等特殊要求 | 单位 | 数量 | 单价 | 合价
73 | 35050030 | 安全网 |  | m2 | 1.688 | 7.08 | 11.95
74 | 35050070 | 密目安全网（阻燃） | 1.5×6 | m2 | 3596.46 | 3.81 | 13702.51
75 | 49010030 | 其他材料费 |  | % | 0.542 | 1 | 0.54
76 | 49010040 | 其他材料费 |  | 元 | 9993.353 | 1 | 9993.35
77 | 80010220 | 砌筑水泥砂浆 | M10(42.5) | m3 | 0.592 | 196.932 | 116.62
78 | 80010340 | 干硬性水泥砂浆 | 1:3 | m3 | 23.369 | 482.19 | 11268.4
79 | 80010370 | 现拌砌筑砂浆 | M10(42.5) 砂子4.75mm 稠度50~70mm | m3 | 23.984 | 169.178 | 4057.59
80 | 80010460 | 现拌抹灰砂浆 | 1:1 M55(42.5) 砂子4.75mm 稠度50~70mm | m3 | 7.286 | 495.128 | 3607.55
81 | 80010490 | 现拌抹灰砂浆 | 1:2.5 M40(42.5) 砂子4.75mm 稠度50~70mm | m3 | 3.341 | 264.393 | 883.39
82 | 80010500 | 现拌抹灰砂浆 | 1:3 M30(42.5) 砂子4.75mm 稠度50~70mm | m3 | 6.765 | 234.693 | 1587.72
83 | 80010700 | 预拌同配比砂浆 | C30(42.5) 砂子4.75mm | m3 | 0.075 | 207.067 | 15.43
84 | 80050040 | 混合砂浆 | 1:0.5:3 | m3 | 14.161 | 316.9 | 4487.58
85 | 80050100 | 混合砂浆 | 1:1:6 | m3 | 56.205 | 284.805 | 16007.42
86 | 80050160 | 现拌混合砂浆 | M7.5(42.5) | m3 | 2.049 | 141.641 | 290.21
87 | 80110110 | 素水泥浆 |  | m3 | 0.774 | 496.563 | 384.15
88 | 80210345 | 现拌普通混凝土 | C15(42.5) 碎石31.5mm 塌落度10-30mm | m3 | 0.444 | 190.672 | 84.73
89 | 80210350 | 现拌普通混凝土 | C20(42.5) 碎石31.5mm 塌落度10-30mm | m3 | 2.454 | 199.362 | 489.29
90 | 80210355 | 现拌普通混凝土 | C25(42.5) 碎石31.5mm 塌落度10-30mm | m3 | 1.44 | 210.587 | 303.3
91 | 80210360 | 现拌普通混凝土 | C30(42.5) 碎石31.5mm 塌落度10-30mm | m3 | 7.086 | 217.552 | 1541.65
92 | 80210830 | 现拌普通混凝土 | C15(42.5) 碎石31.5mm 塌落度30-50mm | m3 | 18.786 | 193.387 | 3632.97
三 |  | 设备
四 |  | 施工机具
1 | 99010030 | 履带式单斗挖掘机 | 液压 斗容量1.25m3 | 台班 | 0.092 | 1496.233 | 138.03
2 | 99050010 | 电动滚筒式混凝土搅拌机 | 出料容量400L | 台班 | 0.833 | 252.19 | 209.99
3 | 99050090 | 双锥反转出料混凝土搅拌机 | 出料容量500L | 台班 | 0.074 | 366.325 | 26.97
4 | 99050210 | 灰浆搅拌机 | 拌筒容量200L | 台班 | 20.109 | 162.37 | 3265.02
5 | 99070030 | 履带式推土机 | 功率75kW | 台班 | 0.092 | 913.189 | 83.97
6 | 99070530 | 载货汽车 | 装载质量6t | 台班 | 5.947 | 586.667 | 3489.11
7 | 99070610 | 自卸汽车 | 装载质量4t | 台班 | 7.561 | 644.586 | 4873.46
8 | 99070670 | 自卸汽车 | 装载质量15t | 台班 | 0.444 | 995.405 | 442.06
9 | 99130280 | 电动夯实机 | 夯击能力20～62N.m | 台班 | 0.025 | 27.16 | 0.68
10 | 99170010 | 钢筋调直机 | 直径40mm | 台班 | 0.058 | 28.86 | 1.68
人工、材料设备、机械汇总表
工程名称：学校东面围墙拆除重建及教学楼外墙、门窗维修(二次) | [5 empty] | 第4页 共4页
序号 | 工料机编码 | 工料机名称 | 规格、型号等特殊要求 | 单位 | 数量 | 单价 | 合价
11 | 99170020 | 钢筋切断机 | 直径40mm | 台班 | 0.097 | 39.466 | 3.81
12 | 99170040 | 钢筋弯曲机 | 直径40mm | 台班 | 0.235 | 24.085 | 5.65
13 | 99210001 | 木工圆锯机 | 直径500mm | 台班 | 0.199 | 24.444 | 4.86
14 | 99250110 | 直流弧焊机 | 容量 32kV·A | 台班 | 0.328 | 85.525 | 28.06
15 | 99250150 | 对焊机 | 容量75kVA | 台班 | 0.08 | 104.82 | 8.41
16 | 99250600 | 交流电焊机 | 容量30kVA | 台班 | 0.049 | 89.46 | 4.35
17 | 99250870 | 热风枪 |  | 台班 | 0.037 | 33.12 | 1.22
18 | 99450790 | 电焊条烘干箱 | 容积450×350×450 | 台班 | 0.033 | 15.964 | 0.52