## 表B.1.1 招标工程量清单封面
|  | 汤旺县智慧社区食堂-原兴安社区建筑工程 |  | 工程
招标工程量清单
| 招标人： |  | (盖章)
年 月 日

## 表E.1.2 单位工程清单汇总表
单位工程清单汇总表
工程名称：汤旺县智慧社区食堂-原兴安社区建筑工程 |  | 标段：汤旺县智慧社区食堂 | 第 1 页 共 1 页
序号 | 项目名称 |  |  | 金额（元）
(一) | 分部分项工程费
(A1) | 其中：计费人工费
(C1) | 其中：施工机具使用费
(二) | 措施项目费
(1) | 安全生产措施费
(2) | 通用措施项目费
(3) | 专业措施项目费
(A2) | 其中：计费人工费
(C2) | 其中：施工机具使用费
(三) | 其他项目费
(4) | 暂列金额
(5) | 专业工程暂估价
(6) | 计日工
(7) | 总承包服务费
(8) | 优质工程增加费
(9) | 市政干扰施工增加费
(10) | 合同中约定的其他项目
(四) | 增值税
合 计
注：1 专业工程暂估价为已含税价格，在计算增值税计算基础时不应包含发包人提供的材料费和专业工程暂估价金额； 2 本表宜用于按合同标的为工程量清单编制对象的工程汇总计算，以单项工程、单位工程等为工程量清单编制对象的工程 可按本表汇总计算。

## 表E.2.1 分部分项工程项目清单计价表
分部分项工程项目清单计价表
工程名称：汤旺县智慧社区食堂-原兴安社区建筑工程 |  |  |  | 标段：汤旺县智慧社区食堂 |  |  | 第 1 页 共 8 页
序号 | 项目编码 | 项目名称 | 项目特征描述 |  | 计量 单位 | 工程量 |  | 金额（元）
[8 empty] | 综合单价 | 合价
拆除
1 | 011610001001 | 木门拆除 | 1.门窗洞口尺寸:M1322 1280*2200mm 2.拆除物外运，运距自行考虑 |  | m2 | 2.82
2 | 011610002002 | 金属门联窗拆除 | 1.门窗洞口尺寸:具体详见图纸 2.拆除物外运，运距自行考虑 |  | m2 | 3.06
3 | 011601001005 | 砖砌体拆除 | 1.砌体名称:隔墙拆除 2.拆除物外运，运距自行考虑 |  | m3 | 2.56
4 | 010402001003 | 砌块墙 | 1.砌块品种、规格、强度等级:混凝土砌块 2.墙体厚度:240mm 3.砂浆强度等级:具体详见图纸 |  | m3 | 0.25
5 | 010402001004 | 砌块墙 | 1.砌块品种、规格、强度等级:混凝土砌块 2.墙体厚度:100mm 3.砂浆强度等级:具体详见图纸 |  | m3 | 2.69
6 | 011605001002 | 平面块料拆除 | 1.饰面材料种类:地砖+20厚砂浆结合层+30厚细石混凝土 2.拆除物外运，运距自行考虑 |  | m2 | 154.1
天棚
本页小计
分部分项工程项目清单计价表
工程名称：汤旺县智慧社区食堂-原兴安社区建筑工程 |  |  |  | 标段：汤旺县智慧社区食堂 |  |  | 第 2 页 共 8 页
序号 | 项目编码 | 项目名称 | 项目特征描述 |  | 计量 单位 | 工程量 |  | 金额（元）
[8 empty] | 综合单价 | 合价
7 | 011302001003 | 平面吊顶天棚 | 1.板底钻孔,固定镀锌膨胀螺栓,间距≤1200 2.Φ6钢筋吊杆,双向中距≤1200,吊杆上部与底板膨胀螺栓固定固定 3.配套龙骨,间距≤1200,用吊件与钢筋吊杆联结后找平 4.龙骨材料种类、规格、中距:铝合金条板与配套专业龙骨固定 5.面板材料品种、规格:铝合金吊顶 |  | m2 | 25
8 | 011302003002 | 艺术造型吊顶天棚 | 1.板底钻孔,固定镀锌膨胀螺栓,间距≤1200 2.Φ6钢筋吊杆,双向中距≤1200,吊杆上部与底板膨胀螺栓固定固定 3.C型次龙骨,中距400,用吊件与钢筋吊杆连接后找平 4.C型横撑龙骨,中距≤1200,用挂插件与次龙骨连接 5.龙骨材料种类、规格、中距:板材用自攻螺丝与龙骨固定,螺钉(防锈)距板边长边≥10,短边≥15 6.面板材料品种、规格:石膏板 |  | m2 | 114.04
9 | 020105005002 | 镶边 | 1.线脚宽度、线脚形式:10mm黑色金属收边条 |  | m | 95.67
本页小计
分部分项工程项目清单计价表
工程名称：汤旺县智慧社区食堂-原兴安社区建筑工程 |  |  |  | 标段：汤旺县智慧社区食堂 |  |  | 第 3 页 共 8 页
序号 | 项目编码 | 项目名称 | 项目特征描述 |  | 计量 单位 | 工程量 |  | 金额（元）
[8 empty] | 综合单价 | 合价
10 | 011404002003 | 天棚喷刷涂料 | 1.刷防潮涂料2道,横纵向各刷1道 2.刮腻子遍数:2厚耐水腻子找平,面板接缝处贴嵌缝带,刮腻子抹平 3.涂料品种、喷刷遍数:面层粉刷白色无机涂料 |  | m2 | 165.7
11 | 011404002004 | 天棚喷刷涂料 | 1.刮腻子遍数:2厚面层耐水腻子刮平 2.涂料品种、喷刷遍数:刷白色无机涂料 |  | m2 | 23.02
12 | 011301001002 | 天棚抹灰 | 1.抹灰厚度、砂浆种类及强度等级:9厚1:3水泥砂浆内掺5%防水剂打底压实赶光 |  | m2 | 23.02
地面
13 | 011105006002 | 金属踢脚线 | 1.踢脚线高度:50mm 2.基层材料种类、规格:10厚DPM15(1:3水泥砂浆)压实抹平 3.固定2厚金属卡件,间距300 4.面层材料品种、规格:8厚成品不锈钢踢脚板安装在金属卡件上2.固定2厚金属卡件,间距300 |  | m | 3.85
14 | 011102003004 | 块料楼地面 | 1.界面剂一道 2.30厚C20细石混凝土 3.结合层厚度、材料种类及强度等级:20厚1:3干硬性水泥砂浆结合层,表面撒水泥粉 4.面层材料品种、规格:10厚800*800mm地砖,DTG砂浆擦缝 |  | m2 | 154.1
本页小计
分部分项工程项目清单计价表
工程名称：汤旺县智慧社区食堂-原兴安社区建筑工程 |  |  |  | 标段：汤旺县智慧社区食堂 |  |  | 第 4 页 共 8 页
序号 | 项目编码 | 项目名称 | 项目特征描述 |  | 计量 单位 | 工程量 |  | 金额（元）
[8 empty] | 综合单价 | 合价
15 | 011108001002 | 石材零星项目 | 1.面层材料品种、规格:人造理石过门石 |  | m2 | 1.02
16 | 011602001002 | 混凝土构件拆除 | 1.构件名称:地面混凝土结构层 2.拆除构件的厚度或规格尺寸:具体详见图纸 3.拆除物外运，运距自行考虑 |  | m3 | 7.71
墙面
17 | 010802004004 | 钢质防火门 | 1.门洞口尺寸:FM丙0322 2.框、扇材质:丙级防火门 |  | m2 | 0.66
18 | 010802004005 | 钢质防火门 | 1.门洞口尺寸:FM乙1022 1000*2200mm 2.框、扇材质:乙级防火门 |  | m2 | 6.6
19 | 010801001002 | 木质门 | 1.门洞口尺寸:M1322 1280*2200mm 2.框、扇木材材质:定制木门 |  | m2 | 2.82
20 | 030901013001 | 灭火器 | 1.规格、型号:手提式磷酸铵盐干粉灭火器(MF/ABC1) |  | 具 | 4
21 | 011201001003 | 墙、柱面一般抹灰 | 1.各层厚度、材料种类及强度等级:10厚1:1:6水泥石灰膏砂浆打底抹平 |  | m2 | 135.67
22 | 011205001005 | 墙、柱面装饰板 | 1.面层材料品种、规格:9厘板墙板饰面,在粘贴面及基层面满涂粘接剂 |  | m2 | 89.41
23 | 011205001006 | 墙、柱面装饰板 | 1.面层材料品种、规格:9厘板实木长城板饰面,在粘贴面及基层面满涂粘接剂 |  | m2 | 54.4
24 | 011203003002 | 块料墙、柱面 | 1.9厚1:3水泥砂浆打底抹平 2.专用胶粘结层 3.面层材料品种、规格:10厚面砖 |  | m2 | 72.27
本页小计
分部分项工程项目清单计价表
工程名称：汤旺县智慧社区食堂-原兴安社区建筑工程 |  |  |  | 标段：汤旺县智慧社区食堂 |  |  | 第 5 页 共 8 页
序号 | 项目编码 | 项目名称 | 项目特征描述 |  | 计量 单位 | 工程量 |  | 金额（元）
[8 empty] | 综合单价 | 合价
25 | 011201001004 | 墙、柱面一般抹灰 | 1.各层厚度、材料种类及强度等级:8厚1:1:6水泥石灰膏砂浆打底抹平 |  | m2 | 112.56
26 | 010903002002 | 墙面涂膜防水 | 1.涂膜厚度、遍数:1.5厚聚合物防水砂浆 |  | m2 | 114.13
27 | 011404001002 | 墙面喷刷涂料 | 1.喷刷涂料部位:室内墙面 2.刮腻子遍数:3厚耐水腻子分遍找平 3.涂料品种、喷刷遍数:无机涂料 |  | m2 | 114.13
28 | 011207001002 | 墙面装饰板 | 1.龙骨材料种类、规格、中距:具体详见图纸 2.基层材料种类、规格:具体详见图纸 3.面层材料品种、规格、颜色:硬包皮革 |  | m2 | 12.13
29 | 011405001002 | 墙纸裱糊 | 1.刮腻子遍数:具体详见图纸 2.面层材料品种、规格:壁纸饰面 |  | m2 | 3.81
30 | 011502001003 | 成品装饰线条 | 1.线条材料品种、规格:木制作造型，皮革饰面 |  | m | 8.38
31 | 011508001005 | 美术字 | 1.镌字材料材质:白钢发光字 |  | 个 | 22
32 | 011508001006 | 美术字 | 1.镌字材料材质:3mm亚克力雕刻字 |  | 个 | 5
33 | 010809001002 | 窗台板 | 1.粘结层材质、厚度:具体详见图纸 2.窗台板材质、规格:人造理石窗台板 |  | m2 | 2.28
34 | 011501001003 | 装饰柜 | 1.名称:食品展示柜 2.规格:1990*3000mm 3.材料种类、规格:18板烤漆木制作展示柜 |  | m2 | 5.97
本页小计
分部分项工程项目清单计价表
工程名称：汤旺县智慧社区食堂-原兴安社区建筑工程 |  |  |  | 标段：汤旺县智慧社区食堂 |  |  | 第 6 页 共 8 页
序号 | 项目编码 | 项目名称 | 项目特征描述 |  | 计量 单位 | 工程量 |  | 金额（元）
[8 empty] | 综合单价 | 合价
35 | 011501004002 | 成品柜、架、台 | 1.名称:人造理石台面，木制作柜体 2.规格、型号:800*1155mm、800*3425mm |  | m2 | 3.66
36 | 011505003002 | 镜面玻璃 | 1.镜面玻璃品种、规格:黑镜 |  | m2 | 0.79
37 | 080603005003 | 显示屏 | 1.名称:窗口LED显示屏 2.规格:具体详见图纸 |  | 台 | 4
其它
38 | 011501001004 | 装饰柜 | 1.名称:酒柜 2.规格:1360*2200mm 3.材料种类、规格:具体详见图纸 |  | m2 | 2.99
39 | 01B013 | 智能取盘机 | 1.名称:智能取盘机 |  | 台 | 1
40 | 080603005004 | 显示屏 | 1.名称:电视 2.规格:40寸 |  | 台 | 2
41 | 011507003004 | 灯箱 | 1.箱体规格:980*720mm 2.面层材料品种:卡布灯箱 |  | 个 | 4
42 | 01B014 | 长椅 | 1.名程:靠墙长椅,具体详见图纸 |  | m | 9.03
43 | 050305005004 | 桌制安 | 1.桌面/凳面/椅面材质、规格、尺寸:800*800mm，材质具体详见图纸 |  | 个 | 18
44 | 050305005005 | 桌制安 | 1.桌面/凳面/椅面材质、规格、尺寸:1000*1000mm，材质具体详见图纸 |  | 个 | 2
45 | 050305005006 | 椅制安 | 1.桌面/凳面/椅面材质、规格、尺寸:椅子材质具体详见施工图 |  | 个 | 38
门头
本页小计
分部分项工程项目清单计价表
工程名称：汤旺县智慧社区食堂-原兴安社区建筑工程 |  |  |  | 标段：汤旺县智慧社区食堂 |  |  | 第 7 页 共 8 页
序号 | 项目编码 | 项目名称 | 项目特征描述 |  | 计量 单位 | 工程量 |  | 金额（元）
[8 empty] | 综合单价 | 合价
46 | 011302001004 | 平面吊顶天棚 | 1.龙骨材料种类、规格、中距:具体详见图纸 2.面板材料品种、规格:18丝铝塑板造型门头 |  | m2 | 28
47 | 011205001007 | 墙、柱面装饰板 | 1.龙骨材料种类、规格、中距:具体详见图纸 2.面层材料品种、规格:18丝木纹铝塑板 |  | m2 | 77.36
48 | 011205001008 | 墙、柱面装饰板 | 1.龙骨材料种类、规格、中距:具体详见图纸 2.面层材料品种、规格:铝格栅 |  | m2 | 16.64
49 | 011508001007 | 美术字 | 1.镌字材料材质:LED白钢发光字430mm高 |  | 个 | 6
50 | 011508001008 | 美术字 | 1.镌字材料材质:LED白钢发光字335mm高 |  | 个 | 12
51 | 011508001009 | 美术字 | 1.镌字材料材质:LED白钢发光字160mm高 |  | 个 | 8
52 | 011502001004 | 成品装饰线条 | 1.线条材料品种、规格:3mm透明亚克力硅酮胶密封 |  | m | 30
53 | 010101001001 | 挖单独土方 | 1.土类别:一、二类土 2.挖深1.33m，台阶挖方 |  | m3 | 23.76
54 | 010103002001 | 余方弃置 | 1.废弃料品种:台阶下挖除物 2.运距:自行考虑 |  | m3 | 23.76
本页小计
分部分项工程项目清单计价表
工程名称：汤旺县智慧社区食堂-原兴安社区建筑工程 |  |  |  | 标段：汤旺县智慧社区食堂 |  |  | 第 8 页 共 8 页
序号 | 项目编码 | 项目名称 | 项目特征描述 |  | 计量 单位 | 工程量 |  | 金额（元）
[8 empty] | 综合单价 | 合价
55 | 010502018001 | 坡道板 | 1.20厚1:2水泥砂浆面层,表面打毛 2.界面剂一道 3.混凝土种类:100厚C20混凝土垫层 4.300厚3:7灰土分两步夯实,宽出面层300 5.1000厚中粗砂土冻胀层 6.素土夯实 压实系数0.95 |  | m3 | 21.6
56 | 010505001001 | 坡道模板 | 1.垫层部位:坡道模板 |  | m2 | 3.6
57 | 011503004001 | 成品带扶手栏杆、栏板 | 1.成品栏杆(板)种类、规格:做法22J403-1/2-8/A4 |  | m | 34.98
本页小计
合 计

## 表E.2.3 材料暂估单价及调整表
材料暂估单价及调整表
工程名称：汤旺县智慧社区食堂-原兴安社区建筑工程 |  |  |  |  | 标段：汤旺县智慧社区食堂 | [5 empty] | 第 1 页 共 1 页
序号 | 材料名称 | 规格型号 | 计量单位 | 暂估 |  |  |  | 确认 |  |  |  | 调整金额（元） | 备注
|  |  |  | 数量 |  | 单价 （元） | 合价 （元） | 数量 | 单价 （元） | 合价 （元）
|  |  |  | A₁ |  | B₁ | C₁ | A₂ | B₂ | C₂ |  | D=C₂-C₁
本页小计 | [7 empty] | — | — |  |  |  | —
合 计 | [7 empty] | — | — |  |  |  | —
注：本表可由招标人填写“暂估单价”栏，并在备注栏说明拟用暂估价材料的清单项目，投标人应将上述材料暂估单价计入 工程量清单综合单价。

## 表E.3.1 措施项目清单计价表
措施项目清单计价表
工程名称：汤旺县智慧社区食堂-原兴安社区建筑工程 |  |  | 标段：汤旺县智慧社区食堂 |  | 第 1 页 共 1 页
序号 | 项目编码 | 项目名称 |  | 工作内容 |  | 价格（元） | 备注
1 | 011601009001 | 安全生产措施费
2 | 011601006001 | 临时设施费
3 | 011601007001 | 文明施工费
4 | 011601008001 | 环境保护费
5 | 011601010001 | 冬季施工增加费 |  |  |  |  | Ⅰ类 5℃ ≥平均气温＞ -5℃：15% Ⅱ类 -5℃ ≥平均气温＞ -15℃：30%
6 | 011601010002 | 雨季施工增加费
7 | 011601011001 | 夜间施工增加费
8 | 011601012001 | 特殊地区施工增加费
9 | 011601013001 | 二次搬运费
10 | 011601014001 | 已完工程及设备保护费
11 | 011601015001 | 既有建（构）筑物保护费
12 | 1 | 大型机械进出场及安拆费
12.1
13 | 2 | 施工排水、降水费
13.1
14 | 3 | 脚手架工程费
14.1 | 011601001006 | 脚手架
15 | 4 | 垂直运输费
15.1
16 | 5 | 各类专业工程措施项目费
16.1
本页小计 | [6 empty] | --
合 计 | [6 empty] | --
注：措施项目清单费用构成详见本标准表 E.3.2，大型机械进出场及安拆费用组成见本标准表 E.3.4。

## 表E.4.1 其他项目清单计价表
其他项目清单计价表
工程名称：汤旺县智慧社区食堂-原兴安社区建筑工程 |  | 标段：汤旺县智慧社区食堂 |  |  |  | 第 1 页 共 1 页
序号 | 项目名称 |  | 暂估（暂定）金额（元） | 结算（确定）金额（元） | 调整金额± （元） |  | 备注
1 | 暂列金额 | [5 empty] | 详见本标准表 E.4.2
2 | 专业工程暂估价 | [5 empty] | 详见本标准表 E.4.3
3 | 计日工 | [5 empty] | 详见本标准表 E.4.4
4 | 总承包服务费 | [5 empty] | 详见本标准表 E.4.5
5 | 优质工程增加费
6 | 市政干扰施工增加费
7 | 合同中约定的其他项目
合 计

## 表E.4.2 暂列金额明细表
暂列金额明细表
工程名称：汤旺县智慧社区食堂-原兴安社区建筑工程 |  |  | 标段：汤旺县智慧社区食堂 |  |  |  | 第 1 页 共 1 页
序号 | 项目名称 | 计算基础 |  | 费率（%） | 暂定金额 （元） | 确定金额（元） |  | 调整金额± (元) | 备注
1 | 合同价格调整暂列金额
2 | 未确定工程暂列金额
2.1
3 | 未确定服务暂列金额
3.1
4 | 未确定其他暂列金额
4.1
本页小计 |  | - |  | -
合 计 |  | - |  | -
注：1 本表由招标人填写“暂定金额”总额，采用费率计价方式计算暂定金额的，应分别填写“计算基础”“费率”，并计算 填写“暂定金额”；采用总价计价方式计算暂定金额的，可直接填写“暂定金额”； 2 投标人应将上述暂定金额填写并计入投标总价； 3 结算时应按合同约定计算并填写“确定金额”。

## 表E.4.3 专业工程暂估价明细表
专业工程暂估价明细表
工程名称：汤旺县智慧社区食堂-原兴安社区建筑工程 |  |  |  | 标段：汤旺县智慧社区食堂 |  |  |  | 第 1 页 共 1 页
序号 | 专业工程名称 | 暂估金额（元） |  |  |  | 确认金额（元） |  |  |  | 调整金额±（元） | 备注
|  | 不含税价格 | 增值税 |  | 含税价格 | 不含税价格 | 增值税 |  | 含税价格
|  | A₁ | B₁ |  | C₁ | A₂ | B₂ |  | C₂ | D=C₂-C₁
1
本页小计 | [10 empty] | --
合计 | [10 empty] | --
注：本表“暂估金额”由招标人填写，投标人应将“暂估金额”填写并计入投标总价。结算时应按合同约定的价格填写 “确认金额”。

## 表E.4.4 计日工表
计日工表
工程名称：汤旺县智慧社区食堂-原兴安社区建筑工程 |  |  |  | 标段：汤旺县智慧社区食堂 |  |  |  | 第 1 页 共 1 页
编号 | 计日工名称 | 单位 | 暂定数量 |  | 实际数量 | 综合单价(元) | 合价（元） |  |  | 调整金额± (元)
[7 empty] | 暂定 |  | 实际
[7 empty] | A₁ |  | A₂ | B=A₂-A₁
一 | 人工
1
人工小计
二 | 材料
1
材料小计
三 | 施工机具
1
施工机具小计
总计
注：1 本表计日工名称、暂定数量应由招标人填写。编制最高投标限价时，单价应由招标人按有关计价规定确定；编制投标报 价时，单价应由投标人自主报价，并按暂定数量计算合价计入投标总价中。 2 工程结算时，应按发承包双方确认的实际数量计算合价。发承包双方确认的实际数量详见本标准表E.8.2。

## 表E.4.5 总承包服务费计价表
总承包服务费计价表
工程名称：汤旺县智慧社区食堂-原兴安社区建筑工程 |  |  |  | 标段：汤旺县智慧社区食堂 |  |  |  |  | 第 1 页 共 1 页
序号 | 项目名称 | 计算基础 | 费率 （%） |  | 金额 （元） | 确认 计算基础 | 结算金额 （元） | 调整金额± （元） |  | 备注
|  | A₁ | B |  | C₁ | A₂ | C₂ | D=C₂-C₁
1 | 发包人提供材料 | [8 empty] | 详见本标准表G.1.1
2 | 专业分包工程 | [8 empty] | 详见本标准表E.4.3
3 | 直接发包的专业工程 | [8 empty] | 详见本标准表E.4.6
本页小计
合 计 |  | — | — |  |  | —
注：1 本表项目名称、服务内容应由招标人填写； 2 编制最高投标限价及投标报价时，采用费率计价方式计算总承包服务费的，应分别填写“计算基础 A₁” “费率B”， 并计算填写“金额C₁”，C₁=A₁×B; 采用总价计价方式计算总承包服务费的，可直接填写“金额C₁”； 3 编制结算时，采用费率计价方式计算总承包服务费的，应填写“确认计算基础A₂”， 并计算填写“结算金额C₂”， C₂=A₂×B；采用总价计价方式计算总承包服务费的，可直接填写“结算金额C₂”。