## 表B.1.1 招标工程量清单封面
|  | 汤旺县智慧社区食堂-原兴安社区电气工程 |  | 工程
招标工程量清单
| 招标人： |  | (盖章)
年 月 日

## 表E.1.2 单位工程清单汇总表
单位工程清单汇总表
工程名称：汤旺县智慧社区食堂-原兴安社区电气工程 |  | 标段：汤旺县智慧社区食堂 | 第 1 页 共 1 页
序号 | 项目名称 |  |  | 金额（元）
(一) | 分部分项工程费
(A1) | 其中：计费人工费
(C1) | 其中：施工机具使用费
(二) | 措施项目费
(1) | 安全生产措施费
(2) | 通用措施项目费
(3) | 专业措施项目费
(A2) | 其中：计费人工费
(C2) | 其中：施工机具使用费
(三) | 其他项目费
(4) | 暂列金额
(5) | 专业工程暂估价
(6) | 计日工
(7) | 总承包服务费
(8) | 优质工程增加费
(9) | 市政干扰施工增加费
(10) | 合同中约定的其他项目
(四) | 增值税
合 计
注：1 专业工程暂估价为已含税价格，在计算增值税计算基础时不应包含发包人提供的材料费和专业工程暂估价金额； 2 本表宜用于按合同标的为工程量清单编制对象的工程汇总计算，以单项工程、单位工程等为工程量清单编制对象的工程 可按本表汇总计算。

## 表E.2.1 分部分项工程项目清单计价表
分部分项工程项目清单计价表
工程名称：汤旺县智慧社区食堂-原兴安社区电气工程 |  |  |  | 标段：汤旺县智慧社区食堂 |  |  | 第 1 页 共 6 页
序号 | 项目编码 | 项目名称 | 项目特征描述 |  | 计量 单位 | 工程量 |  | 金额（元）
[8 empty] | 综合单价 | 合价
1 | 030402011003 | 成套配电箱 | 1.名称:配电箱 AP 2.规格:详见设计图纸 |  | 台 | 1
2 | 030402011004 | 成套配电箱 | 1.名称:自带电源非集中控制A型应急照明配电箱 ALE 2.规格:420*520*135mm |  | 台 | 1
3 | 030412001008 | 配管 | 1.名称:电气配管 2.材质:SC 3.规格:20 |  | m | 3.54
4 | 030412001009 | 配管 | 1.名称:电气配管 2.材质:SC 3.规格:15 |  | m | 65.73
5 | 030412001010 | 配管 | 1.名称:电气配管 2.材质:JDG 3.规格:100 |  | m | 19.68
6 | 030412001011 | 配管 | 1.名称:电气配管 2.材质:JDG 3.规格:50 |  | m | 26.92
7 | 030412001012 | 配管 | 1.名称:电气配管 2.材质:JDG 3.规格:25 |  | m | 156.59
8 | 030412001013 | 配管 | 1.名称:电气配管 2.材质:JDG 3.规格:20 |  | m | 528.69
9 | 030412001014 | 配管 | 1.名称:电气配管 2.材质:JDG 3.规格:15 |  | m | 24.12
10 | 030409001004 | 电力电缆 | 1.名称:电力电缆 2.型号:WDZB-YJY-4*70+1*35mm2 3.敷设方式:穿管敷设 |  | m | 26.32
11 | 030409003004 | 电力电缆头 | 1.名称:电力电缆头 2.型号:WDZB-YJY-4*70+1*35mm2 |  | 个 | 2
12 | 030409001005 | 电力电缆 | 1.名称:电力电缆 2.型号:WDZB-YJY-5*16mm2 3.敷设方式:穿管敷设 |  | m | 36.29
13 | 030409003005 | 电力电缆头 | 1.名称:电力电缆头 2.型号:WDZB-YJY-5*16mm2 |  | 个 | 6
本页小计
分部分项工程项目清单计价表
工程名称：汤旺县智慧社区食堂-原兴安社区电气工程 |  |  |  | 标段：汤旺县智慧社区食堂 |  |  | 第 2 页 共 6 页
序号 | 项目编码 | 项目名称 | 项目特征描述 |  | 计量 单位 | 工程量 |  | 金额（元）
[8 empty] | 综合单价 | 合价
14 | 030412004006 | 配线 | 1.名称:电气配线 2.型号:WDZB-BYJ4mm2 |  | m | 524.38
15 | 030412004007 | 配线 | 1.名称:电气配线 2.型号:WDZB-BYJ2.5mm2 |  | m | 1833.1
16 | 030412004008 | 配线 | 1.名称:电气配线 2.型号:WDZNB-BYJ2.5mm2 |  | m | 17.63
17 | 030412004009 | 配线 | 1.名称:电气配线 2.型号:WDZN-RYJS2*2.5mm2 |  | m | 66.67
18 | 030412004010 | 配线 | 1.名称:电气配线 2.型号:RVV-2*1.5mm2 |  | m | 27.12
19 | 030502005002 | 光缆 | 1.名称:光纤 2.规格:详见设计图纸 3.敷设方式:穿管敷设 |  | m | 20
20 | 030413001002 | 普通灯具 | 1.名称:扣板灯 2.规格:600*1200mm |  | 套 | 2
21 | 030413002014 | 装饰灯 | 1.名称:筒灯 2.型号:5W 3.规格:2.5寸 |  | 套 | 78
22 | 030413002016 | 装饰灯 | 1.名称:筒灯 2.型号:12W 3.规格:5寸 |  | 套 | 12
23 | 030413002017 | 装饰灯 | 1.名称:灯带 2.型号:详见设计图纸 |  | m | 90.71
24 | 030413002018 | 装饰灯 | 1.名称:应急照明灯 2.型号:1*5W（LED光源） DC36V 3.安装方式:吸顶 |  | 套 | 7
25 | 030413002019 | 装饰灯 | 1.名称:应急照明灯 2.型号:1*5W（LED光源） DC36V 室外IP67 3.安装方式:底距地2.6米 |  | 套 | 1
本页小计
分部分项工程项目清单计价表
工程名称：汤旺县智慧社区食堂-原兴安社区电气工程 |  |  |  | 标段：汤旺县智慧社区食堂 |  |  | 第 3 页 共 6 页
序号 | 项目编码 | 项目名称 | 项目特征描述 |  | 计量 单位 | 工程量 |  | 金额（元）
[8 empty] | 综合单价 | 合价
26 | 030413002020 | 装饰灯 | 1.名称:安全出口标志灯（持续型） 2.型号:1*2W（LED光源） DC36V （应选择中型标志灯） 3.安装方式:门上0.2米，墙壁内暗装 |  | 套 | 1
27 | 030413002021 | 装饰灯 | 1.名称:疏散指示标志灯（持续型） 2.型号:1*2W（LED光源） DC36V （应选择中型标志灯） 3.安装方式:底距地0.5米，墙壁内暗装 |  | 套 | 3
28 | 030413002022 | 装饰灯 | 1.名称:疏散指示标志灯（复合型） 2.型号:1*2W（LED光源） DC36V （应选择中型标志灯） 3.安装方式:底距地2.6米，链吊 |  | 套 | 1
29 | 030413002023 | 装饰灯 | 1.名称:疏散出口标志灯（持续型） 2.型号:1*2W（LED光源） DC36V （应选择中型标志灯） 3.安装方式:门上0.2米 |  | 套 | 1
30 | 030413013004 | 照明开关、按钮 | 1.名称:单联单控暗开关 2.安装方式:底距地1.3米 |  | 套 | 4
31 | 030413013005 | 照明开关、按钮 | 1.名称:双联单控暗开关 2.安装方式:底距地1.3米 |  | 套 | 1
32 | 030413013006 | 照明开关、按钮 | 1.名称:三联单控暗开关 2.安装方式:底距地1.3米 |  | 套 | 2
33 | 030413014019 | 插座 | 1.名称:五孔插座 2.规格:详见设计图纸 3.安装方式:底距地0.3米 |  | 套 | 1
本页小计
分部分项工程项目清单计价表
工程名称：汤旺县智慧社区食堂-原兴安社区电气工程 |  |  |  | 标段：汤旺县智慧社区食堂 |  |  | 第 4 页 共 6 页
序号 | 项目编码 | 项目名称 | 项目特征描述 |  | 计量 单位 | 工程量 |  | 金额（元）
[8 empty] | 综合单价 | 合价
34 | 030413014020 | 插座 | 1.名称:五孔插座 2.规格:详见设计图纸 3.安装方式:底距地0.4米 |  | 套 | 2
35 | 030413014021 | 插座 | 1.名称:五孔插座 2.规格:详见设计图纸 3.安装方式:底距地0.5米 |  | 套 | 11
36 | 030413014022 | 插座 | 1.名称:五孔插座 2.规格:详见设计图纸 3.安装方式:底距地0.95米 |  | 套 | 4
37 | 030413014023 | 插座 | 1.名称:五孔插座 2.规格:详见设计图纸 3.安装方式:底距地1.1米 |  | 套 | 4
38 | 030413014024 | 插座 | 1.名称:五孔插座 2.规格:详见设计图纸 3.安装方式:底距地1.68米 |  | 套 | 2
39 | 030413014025 | 插座 | 1.名称:五孔插座 2.规格:详见设计图纸 3.安装方式:底距地2.1米 |  | 套 | 2
40 | 030413014026 | 插座 | 1.名称:电热水器插座(密闭型） 2.规格:220V/3KW 16A 3.安装方式:底距地2.5米 |  | 套 | 1
41 | 030413014027 | 插座 | 1.名称:三层蒸箱插座(密闭型） 2.规格:220V/2.5KW 16A 3.安装方式:底距地0.5米 |  | 套 | 1
本页小计
分部分项工程项目清单计价表
工程名称：汤旺县智慧社区食堂-原兴安社区电气工程 |  |  |  | 标段：汤旺县智慧社区食堂 |  |  | 第 5 页 共 6 页
序号 | 项目编码 | 项目名称 | 项目特征描述 |  | 计量 单位 | 工程量 |  | 金额（元）
[8 empty] | 综合单价 | 合价
42 | 030413014028 | 插座 | 1.名称:排油烟风机+油烟净化器插座(密闭型） 2.规格:220V/2.2KW+220V/0.4KW 16A 3.安装方式:底距地2.2米 |  | 套 | 1
43 | 030413014029 | 插座 | 1.名称:带保护接点二、三极暗装密闭插座 2.规格:220V/0.5KW 10A 3.安装方式:底距地0.5米 |  | 套 | 2
44 | 030413014030 | 插座 | 1.名称:带保护接点二、三极暗装密闭插座 2.规格:220V/0.5KW 10A 3.安装方式:底距地1.2米 |  | 套 | 1
45 | 030413014031 | 插座 | 1.名称:带保护接点二、三极暗装密闭插座 2.规格:220V/1KW 10A 3.安装方式:底距地0.5米 |  | 套 | 6
46 | 030413014032 | 插座 | 1.名称:带保护接点二、三极暗装密闭插座 2.规格:220V/1KW 10A 3.安装方式:底距地1米 |  | 套 | 2
47 | 030413014033 | 插座 | 1.名称:带保护接点二、三极暗装密闭插座 2.规格:220V/3KW 10A 3.安装方式:底距地0.5米 |  | 套 | 2
本页小计
分部分项工程项目清单计价表
工程名称：汤旺县智慧社区食堂-原兴安社区电气工程 |  |  |  | 标段：汤旺县智慧社区食堂 |  |  | 第 6 页 共 6 页
序号 | 项目编码 | 项目名称 | 项目特征描述 |  | 计量 单位 | 工程量 |  | 金额（元）
[8 empty] | 综合单价 | 合价
48 | 030413014034 | 插座 | 1.名称:带保护接点二、三孔暗装插座 2.规格:220V/1KW 3.安装方式:底距地1.1米 |  | 套 | 3
49 | 030413014035 | 插座 | 1.名称:带保护接点二、三孔暗装插座 2.规格:220V/1KW 3.安装方式:底距地2.1米 |  | 套 | 1
50 | 030412006007 | 接线盒 | 1.名称:开关盒 2.材质:详见设计图纸 |  | 个 | 53
51 | 030412006008 | 接线盒 | 1.名称:接线盒 2.材质:详见设计图纸 |  | 个 | 132
52 | 030412006009 | 接线盒 | 1.名称:烤箱三相五线接线盒 2.独立控制开关 3.规格:380V/20KW 4.安装形式:底距地0.5米 |  | 个 | 1
53 | 030412006010 | 接线盒 | 1.名称:双头炒锅三相五线接线盒 2.独立控制开关 3.规格:380V/30KW 4.安装形式:底距地0.5米 |  | 个 | 1
54 | 030412006011 | 接线盒 | 1.名称:380V开水炉三相五线接线盒 2.独立控制开关 3.规格:380V/20KW 4.安装形式:底距地0.5米 |  | 个 | 1
55 | 030505004002 | 功率放大器 | 1.名称:音响功率放大器 2.安装方式:详见设计图纸 |  | 台 | 1
56 | 030505005002 | 扬声器 | 1.名称:天花音响 |  | 台 | 2
57 | 030502010002 | 信息、网络插座 | 1.名称:网线接口 |  | 个 | 1
本页小计
合 计

## 表E.2.3 材料暂估单价及调整表
材料暂估单价及调整表
工程名称：汤旺县智慧社区食堂-原兴安社区电气工程 |  |  |  |  | 标段：汤旺县智慧社区食堂 | [5 empty] | 第 1 页 共 1 页
序号 | 材料名称 | 规格型号 | 计量单位 | 暂估 |  |  |  | 确认 |  |  |  | 调整金额（元） | 备注
|  |  |  | 数量 |  | 单价 （元） | 合价 （元） | 数量 | 单价 （元） | 合价 （元）
|  |  |  | A₁ |  | B₁ | C₁ | A₂ | B₂ | C₂ |  | D=C₂-C₁
本页小计 | [7 empty] | — | — |  |  |  | —
合 计 | [7 empty] | — | — |  |  |  | —
注：本表可由招标人填写“暂估单价”栏，并在备注栏说明拟用暂估价材料的清单项目，投标人应将上述材料暂估单价计入 工程量清单综合单价。

## 表E.3.1 措施项目清单计价表
措施项目清单计价表
工程名称：汤旺县智慧社区食堂-原兴安社区电气工程 |  |  | 标段：汤旺县智慧社区食堂 |  | 第 1 页 共 1 页
序号 | 项目编码 | 项目名称 |  | 工作内容 |  | 价格（元） | 备注
1 | 011601009001 | 安全生产措施费
2 | 011601006001 | 临时设施费
3 | 011601007001 | 文明施工费
4 | 011601008001 | 环境保护费
5 | 011601010001 | 冬季施工增加费 |  |  |  |  | Ⅰ类 5℃ ≥平均气温＞ -5℃：15% Ⅱ类 -5℃ ≥平均气温＞ -15℃：30%
6 | 011601010002 | 雨季施工增加费
7 | 011601011001 | 夜间施工增加费
8 | 011601012001 | 特殊地区施工增加费
9 | 011601013001 | 二次搬运费
10 | 011601014001 | 已完工程及设备保护费
11 | 011601015001 | 既有建（构）筑物保护费
12 | 1 | 大型机械进出场及安拆费
12.1
13 | 2 | 施工排水、降水费
13.1
14 | 3 | 脚手架工程费
14.1
15 | 4 | 垂直运输费
15.1
16 | 5 | 各类专业工程措施项目费
17 | 031401001005 | 脚手架
本页小计 | [6 empty] | --
合 计 | [6 empty] | --
注：措施项目清单费用构成详见本标准表 E.3.2，大型机械进出场及安拆费用组成见本标准表 E.3.4。

## 表E.4.1 其他项目清单计价表
其他项目清单计价表
工程名称：汤旺县智慧社区食堂-原兴安社区电气工程 |  | 标段：汤旺县智慧社区食堂 |  |  |  | 第 1 页 共 1 页
序号 | 项目名称 |  | 暂估（暂定）金额（元） | 结算（确定）金额（元） | 调整金额± （元） |  | 备注
1 | 暂列金额 | [5 empty] | 详见本标准表 E.4.2
2 | 专业工程暂估价 | [5 empty] | 详见本标准表 E.4.3
3 | 计日工 | [5 empty] | 详见本标准表 E.4.4
4 | 总承包服务费 | [5 empty] | 详见本标准表 E.4.5
5 | 优质工程增加费
6 | 市政干扰施工增加费
7 | 合同中约定的其他项目
合 计

## 表E.4.2 暂列金额明细表
暂列金额明细表
工程名称：汤旺县智慧社区食堂-原兴安社区电气工程 |  |  | 标段：汤旺县智慧社区食堂 |  |  |  | 第 1 页 共 1 页
序号 | 项目名称 | 计算基础 |  | 费率（%） | 暂定金额 （元） | 确定金额（元） |  | 调整金额± (元) | 备注
1 | 合同价格调整暂列金额
2 | 未确定工程暂列金额
2.1
3 | 未确定服务暂列金额
3.1
4 | 未确定其他暂列金额
4.1
本页小计 |  | - |  | -
合 计 |  | - |  | -
注：1 本表由招标人填写“暂定金额”总额，采用费率计价方式计算暂定金额的，应分别填写“计算基础”“费率”，并计算 填写“暂定金额”；采用总价计价方式计算暂定金额的，可直接填写“暂定金额”； 2 投标人应将上述暂定金额填写并计入投标总价； 3 结算时应按合同约定计算并填写“确定金额”。

## 表E.4.3 专业工程暂估价明细表
专业工程暂估价明细表
工程名称：汤旺县智慧社区食堂-原兴安社区电气工程 |  |  |  | 标段：汤旺县智慧社区食堂 |  |  |  | 第 1 页 共 1 页
序号 | 专业工程名称 | 暂估金额（元） |  |  |  | 确认金额（元） |  |  |  | 调整金额±（元） | 备注
|  | 不含税价格 | 增值税 |  | 含税价格 | 不含税价格 | 增值税 |  | 含税价格
|  | A₁ | B₁ |  | C₁ | A₂ | B₂ |  | C₂ | D=C₂-C₁
1
本页小计 | [10 empty] | --
合计 | [10 empty] | --
注：本表“暂估金额”由招标人填写，投标人应将“暂估金额”填写并计入投标总价。结算时应按合同约定的价格填写 “确认金额”。

## 表E.4.4 计日工表
计日工表
工程名称：汤旺县智慧社区食堂-原兴安社区电气工程 |  |  |  | 标段：汤旺县智慧社区食堂 |  |  |  | 第 1 页 共 1 页
编号 | 计日工名称 | 单位 | 暂定数量 |  | 实际数量 | 综合单价(元) | 合价（元） |  |  | 调整金额± (元)
[7 empty] | 暂定 |  | 实际
[7 empty] | A₁ |  | A₂ | B=A₂-A₁
一 | 人工
1
人工小计
二 | 材料
1
材料小计
三 | 施工机具
1
施工机具小计
总计
注：1 本表计日工名称、暂定数量应由招标人填写。编制最高投标限价时，单价应由招标人按有关计价规定确定；编制投标报 价时，单价应由投标人自主报价，并按暂定数量计算合价计入投标总价中。 2 工程结算时，应按发承包双方确认的实际数量计算合价。发承包双方确认的实际数量详见本标准表E.8.2。

## 表E.4.5 总承包服务费计价表
总承包服务费计价表
工程名称：汤旺县智慧社区食堂-原兴安社区电气工程 |  |  |  | 标段：汤旺县智慧社区食堂 |  |  |  |  | 第 1 页 共 1 页
序号 | 项目名称 | 计算基础 | 费率 （%） |  | 金额 （元） | 确认 计算基础 | 结算金额 （元） | 调整金额± （元） |  | 备注
|  | A₁ | B |  | C₁ | A₂ | C₂ | D=C₂-C₁
1 | 发包人提供材料 | [8 empty] | 详见本标准表G.1.1
2 | 专业分包工程 | [8 empty] | 详见本标准表E.4.3
3 | 直接发包的专业工程 | [8 empty] | 详见本标准表E.4.6
本页小计
合 计 |  | — | — |  |  | —
注：1 本表项目名称、服务内容应由招标人填写； 2 编制最高投标限价及投标报价时，采用费率计价方式计算总承包服务费的，应分别填写“计算基础 A₁” “费率B”， 并计算填写“金额C₁”，C₁=A₁×B; 采用总价计价方式计算总承包服务费的，可直接填写“金额C₁”； 3 编制结算时，采用费率计价方式计算总承包服务费的，应填写“确认计算基础A₂”， 并计算填写“结算金额C₂”， C₂=A₂×B；采用总价计价方式计算总承包服务费的，可直接填写“结算金额C₂”。