## 表B.1.1 招标工程量清单封面
|  | 汤旺县智慧社区食堂-慧园小区给排水工程 |  | 工程
招标工程量清单
| 招标人： |  | (盖章)
年 月 日

## 表E.1.2 单位工程清单汇总表
单位工程清单汇总表
工程名称：汤旺县智慧社区食堂-慧园小区给排水工程 |  | 标段：汤旺县智慧社区食堂 | 第 1 页 共 1 页
序号 | 项目名称 |  |  | 金额（元）
(一) | 分部分项工程费
(A1) | 其中：计费人工费
(C1) | 其中：施工机具使用费
(二) | 措施项目费
(1) | 安全生产措施费
(2) | 通用措施项目费
(3) | 专业措施项目费
(A2) | 其中：计费人工费
(C2) | 其中：施工机具使用费
(三) | 其他项目费
(4) | 暂列金额
(5) | 专业工程暂估价
(6) | 计日工
(7) | 总承包服务费
(8) | 优质工程增加费
(9) | 市政干扰施工增加费
(10) | 合同中约定的其他项目
(四) | 增值税
合 计
注：1 专业工程暂估价为已含税价格，在计算增值税计算基础时不应包含发包人提供的材料费和专业工程暂估价金额； 2 本表宜用于按合同标的为工程量清单编制对象的工程汇总计算，以单项工程、单位工程等为工程量清单编制对象的工程 可按本表汇总计算。

## 表E.2.1 分部分项工程项目清单计价表
分部分项工程项目清单计价表
工程名称：汤旺县智慧社区食堂-慧园小区给排水工程 |  |  |  | 标段：汤旺县智慧社区食堂 |  |  | 第 1 页 共 10 页
序号 | 项目编码 | 项目名称 | 项目特征描述 |  | 计量 单位 | 工程量 |  | 金额（元）
[8 empty] | 综合单价 | 合价
| B1 | 给水
1 | 031001006001 | 不锈钢管 | 1.材质:卡压式薄壁不锈钢管 2.规格:DN20 3.压力试验及吹、洗设计要求:达到设计或规范要求 4.安装部位:室内 5.介质:给水 |  | m | 0.4
2 | 031001007001 | 复合管 | 1.材质:钢衬塑给水复合管 2.规格:DN40 0.6MPa 3.连接形式:专用管件连接 4.压力试验及吹、洗设计要求:达到设计或规范要求 5.安装部位:室内 6.介质:给水 |  | m | 0.76
3 | 031001007002 | 复合管 | 1.材质:钢衬塑给水复合管 2.规格:DN32 0.6MPa 3.连接形式:专用管件连接 4.压力试验及吹、洗设计要求:达到设计或规范要求 5.安装部位:室内 6.介质:给水 |  | m | 18.94
4 | 031001007003 | 复合管 | 1.材质:钢衬塑给水复合管 2.规格:DN25 0.6MPa 3.连接形式:专用管件连接 4.压力试验及吹、洗设计要求:达到设计或规范要求 5.安装部位:室内 6.介质:给水 |  | m | 3.98
本页小计
分部分项工程项目清单计价表
工程名称：汤旺县智慧社区食堂-慧园小区给排水工程 |  |  |  | 标段：汤旺县智慧社区食堂 |  |  | 第 2 页 共 10 页
序号 | 项目编码 | 项目名称 | 项目特征描述 |  | 计量 单位 | 工程量 |  | 金额（元）
[8 empty] | 综合单价 | 合价
5 | 031001007004 | 复合管 | 1.材质:钢衬塑给水复合管 2.规格:DN20 0.6MPa 3.连接形式:专用管件连接 4.压力试验及吹、洗设计要求:达到设计或规范要求 5.安装部位:室内 6.介质:给水 |  | m | 6.56
6 | 031001007005 | 复合管 | 1.材质:钢衬塑给水复合管 2.规格:DN15 0.6MPa 3.连接形式:专用管件连接 4.压力试验及吹、洗设计要求:达到设计或规范要求 5.安装部位:室内 6.介质:给水 |  | m | 3.78
7 | 031001008001 | 塑料管 | 1.材质:PP-R塑料给水管 2.规格:De32 0.6MPa 3.连接形式:热熔连接 4.压力试验及吹、洗设计要求:达到设计或规范要求 5.安装部位:室内 6.介质:给水 |  | m | 0.8
8 | 031001008002 | 塑料管 | 1.材质:PP-R塑料给水管 2.规格:De25 0.6MPa 3.连接形式:热熔连接 4.压力试验及吹、洗设计要求:达到设计或规范要求 5.安装部位:室内 6.介质:给水 |  | m | 5.36
本页小计
分部分项工程项目清单计价表
工程名称：汤旺县智慧社区食堂-慧园小区给排水工程 |  |  |  | 标段：汤旺县智慧社区食堂 |  |  | 第 3 页 共 10 页
序号 | 项目编码 | 项目名称 | 项目特征描述 |  | 计量 单位 | 工程量 |  | 金额（元）
[8 empty] | 综合单价 | 合价
9 | 031001008003 | 塑料管 | 1.材质:PP-R塑料给水管 2.规格:De20 0.6MPa 3.连接形式:热熔连接 4.压力试验及吹、洗设计要求:达到设计或规范要求 5.安装部位:室内 6.介质:给水 |  | m | 2.98
10 | 031001008004 | 塑料管 | 1.材质:PP-R热水管 2.规格:De25 0.6MPa 3.连接形式:热熔连接 4.压力试验及吹、洗设计要求:达到设计或规范要求 5.安装部位:室内 6.介质:给水 |  | m | 20.24
11 | 031002001001 | 金属阀门 | 1.类型:铜球阀 2.规格、压力等级:DN40 PN=1.0MPa 3.连接形式:详见设计图纸 |  | 个 | 1
12 | 031002001002 | 金属阀门 | 1.类型:铜球阀 2.规格、压力等级:DN32 PN=1.0MPa 3.连接形式:详见设计图纸 |  | 个 | 2
13 | 031002001003 | 金属阀门 | 1.类型:铜球阀 2.规格、压力等级:DN25 PN=1.0MPa 3.连接形式:详见设计图纸 |  | 个 | 2
14 | 031002001004 | 金属阀门 | 1.类型:铜球阀 2.规格、压力等级:DN20 PN=1.0MPa 3.连接形式:详见设计图纸 |  | 个 | 4
本页小计
分部分项工程项目清单计价表
工程名称：汤旺县智慧社区食堂-慧园小区给排水工程 |  |  |  | 标段：汤旺县智慧社区食堂 |  |  | 第 4 页 共 10 页
序号 | 项目编码 | 项目名称 | 项目特征描述 |  | 计量 单位 | 工程量 |  | 金额（元）
[8 empty] | 综合单价 | 合价
15 | 031002001005 | 金属阀门 | 1.类型:止回阀 2.规格、压力等级:DN20 3.连接形式:详见设计图纸 |  | 个 | 1
16 | 031208002001 | 其他管道绝热 | 1.绝热材料品种:橡塑保温 2.绝热厚度:10mm 3.管道外径:DDN50以下 |  | m3 | 0.12
17 | 031208007001 | 防潮层、保护层 | 1.材料:玻璃丝布 2.层数:一层 |  | m2 | 2.72
18 | 031201006001 | 布面刷油 | 1.布面品种:玻璃丝布 2.涂刷遍数、漆膜厚度:调和漆二道 |  | m2 | 2.72
19 | 031301003001 | 套管 | 1.名称:穿墙套管 2.规格:内穿管径DN40 3.填料材质:套管与套管之间缝隙应用阻燃密实材料和防水油膏填实，端面光滑 |  | 个 | 1
20 | 031301003002 | 套管 | 1.名称:穿墙套管 2.规格:内穿管径DN32 3.填料材质:套管与套管之间缝隙应用阻燃密实材料和防水油膏填实，端面光滑 |  | 个 | 1
21 | 031301003003 | 套管 | 1.名称:穿墙套管 2.规格:内穿管径DN25 3.填料材质:套管与套管之间缝隙应用阻燃密实材料和防水油膏填实，端面光滑 |  | 个 | 1
22 | 031301003004 | 套管 | 1.名称:穿墙套管 2.规格:内穿管径DN20 3.填料材质:套管与套管之间缝隙应用阻燃密实材料和防水油膏填实，端面光滑 |  | 个 | 1
本页小计
分部分项工程项目清单计价表
工程名称：汤旺县智慧社区食堂-慧园小区给排水工程 |  |  |  | 标段：汤旺县智慧社区食堂 |  |  | 第 5 页 共 10 页
序号 | 项目编码 | 项目名称 | 项目特征描述 |  | 计量 单位 | 工程量 |  | 金额（元）
[8 empty] | 综合单价 | 合价
23 | 031301003005 | 套管 | 1.名称:穿楼板套管 2.规格:内穿管径DN32 3.填料材质:套管与套管之间缝隙应用阻燃密实材料和防水油膏填实，端面光滑 |  | 个 | 1
24 | 031301003006 | 套管 | 1.名称:穿楼板套管 2.规格:内穿管径DN20 3.填料材质:套管与套管之间缝隙应用阻燃密实材料和防水油膏填实，端面光滑 |  | 个 | 1
| B2 | 排水
25 | 031001008005 | 塑料管 | 1.材质:PVC-U管 2.规格:De110 3.连接形式:粘接 4.压力试验及吹、洗设计要求:达到设计或规范要求 5.安装部位:室内 6.介质:排水 |  | m | 0.7
26 | 031001008006 | 塑料管 | 1.材质:PVC-U管 2.规格:De63 3.连接形式:粘接 4.压力试验及吹、洗设计要求:达到设计或规范要求 5.安装部位:室内 6.介质:排水 |  | m | 8.83
27 | 031001002001 | 镀锌钢管 | 1.材质:热浸锌镀锌钢管 2.规格:DN50 0.6MPa 3.连接形式:丝扣连接 4.压力试验及吹、洗设计要求:达到设计或规范要求 5.安装部位:室内 6.介质:排水 |  | m | 3.28
28 | 031005013001 | 热水器、开水炉 | 1.电热水器 2.型号:220V/3KW |  | 台 | 1
本页小计
分部分项工程项目清单计价表
工程名称：汤旺县智慧社区食堂-慧园小区给排水工程 |  |  |  | 标段：汤旺县智慧社区食堂 |  |  | 第 6 页 共 10 页
序号 | 项目编码 | 项目名称 | 项目特征描述 |  | 计量 单位 | 工程量 |  | 金额（元）
[8 empty] | 综合单价 | 合价
29 | 030901010001 | 室内消火栓 | 1.安装方式:消火栓出口距本层地面1.10米 2.自救式消防软管卷盘箱 3.型号、规格:800*650*240消火栓箱、JPS1.0-19/30消防软管卷盘、直流喷雾喷枪，喷嘴直径Φ6、快速接头接口DN25、阀门全铜DN25、阀门全铜DN25、成品套管、水平直通型（压力型）真空破坏器 |  | 套 | 1
30 | 030109001001 | 泵 | 1.名称:JYWQ系列自动搅匀潜水排污泵 2.型号:JYWQ50-15-15-1200-1.5 |  | 台 | 1
31 | 031003006001 | 大便器 | 1.类型:坐式大便器 2.一次冲水不大于6升的双按钮节水型坐便 3.安装方式:详见设计图纸 |  | 组 | 1
32 | 031003007001 | 小便器 | 1.类型:感应式小便器 2.安装方式:详见设计图纸 |  | 组 | 1
33 | 031003003001 | 洗脸盆 | 1.类型:洗脸盆（感应式水嘴） 2.安装方式:详见设计图纸 |  | 组 | 1
34 | 031003004001 | 洗涤盆 | 1.类型:双星水池 2.安装方式:详见设计图纸 |  | 组 | 2
35 | 031003004002 | 洗涤盆 | 1.类型:洗菜池 2.安装方式:详见设计图纸 |  | 组 | 1
36 | 031003014001 | 给、排水附件 | 1.类型:地漏(带水封式） 2.材质:不锈钢材质 3.规格:DN50 |  | 个 | 1
本页小计
分部分项工程项目清单计价表
工程名称：汤旺县智慧社区食堂-慧园小区给排水工程 |  |  |  | 标段：汤旺县智慧社区食堂 |  |  | 第 7 页 共 10 页
序号 | 项目编码 | 项目名称 | 项目特征描述 |  | 计量 单位 | 工程量 |  | 金额（元）
[8 empty] | 综合单价 | 合价
37 | 031003014002 | 给、排水附件 | 1.类型:清扫口 2.材质:铜制品 3.规格:DN50 |  | 个 | 1
38 | 031301003007 | 套管 | 1.名称:穿墙套管 2.规格:内穿管径DN100 3.填料材质:套管与套管之间缝隙应用阻燃密实材料和防水油膏填实，端面光滑 |  | 个 | 1
39 | 031301003008 | 套管 | 1.名称:穿墙套管 2.规格:内穿管径DN50 3.填料材质:套管与套管之间缝隙应用阻燃密实材料和防水油膏填实，端面光滑 |  | 个 | 1
| B3 | 外网
40 | 040101002001 | 挖沟槽土方 | 1.土类别:普通土一、二类 2.挖土深度:详见设计图纸 3.清单工程量含工作面及放坡工程量 |  | m3 | 32.64
41 | 040101003001 | 挖基坑土方 | 1.土类别:普通土一、二类 2.挖土深度:详见设计图纸 3.清单工程量含工作面及放坡工程量 |  | m3 | 53.43
42 | 040103001001 | 沟槽、基坑回填方 | 1.材料品种、规格:土 2.实际填方工程量 |  | m3 | 67.67
43 | 040103003001 | 余方弃置 | 1.弃料品种:土 2.运距自行考虑 |  | m3 | 18.4
本页小计
分部分项工程项目清单计价表
工程名称：汤旺县智慧社区食堂-慧园小区给排水工程 |  |  |  | 标段：汤旺县智慧社区食堂 |  |  | 第 8 页 共 10 页
序号 | 项目编码 | 项目名称 | 项目特征描述 |  | 计量 单位 | 工程量 |  | 金额（元）
[8 empty] | 综合单价 | 合价
44 | 031001002002 | 镀锌钢管 | 1.材质:热浸锌镀锌钢管 2.规格:DN50 0.6MPa 3.连接形式:丝扣连接 4.压力试验及吹、洗设计要求:达到设计或规范要求 5.安装部位:室外 6.介质:排水 7.管线采用砂垫层基础，垫层厚度20cm，基础中心角为120° |  | m | 2.37
45 | 031001001001 | 铸铁管 | 1.材质:柔性接口排水铸铁管 2.规格:DN300 3.接口材料:A型法兰压盖接口 4.压力试验及吹、洗设计要求:达到设计或规范要求 5.安装部位:室外 6.介质:排水 7.管线采用砂垫层基础，垫层厚度20cm，基础中心角为120° |  | m | 7
46 | 031201001001 | 管道刷油 | 1.除锈级别:轻锈 2.涂刷遍数、漆膜厚度:外壁刷冷底子油一道，石油沥青两道 |  | m | 7
47 | 01B005 | 污水检查井 | 1.预制1.0米圆形混凝土污水检查井 2.做法见20S515-30 |  | 座 | 1
48 | 01B006 | 隔油池 | 1.预制2型钢筋混凝土隔油池 2.GY-2SF 3.做法参见23S519-56 |  | 座 | 1
49 | 010505016001 | 井(池)模板 | 1.污水检查井垫层模板 2.详见图纸 |  | m2 | 2.27
本页小计
分部分项工程项目清单计价表
工程名称：汤旺县智慧社区食堂-慧园小区给排水工程 |  |  |  | 标段：汤旺县智慧社区食堂 |  |  | 第 9 页 共 10 页
序号 | 项目编码 | 项目名称 | 项目特征描述 |  | 计量 单位 | 工程量 |  | 金额（元）
[8 empty] | 综合单价 | 合价
50 | 010505016002 | 井(池)模板 | 1.隔油池垫层模板 2.详见图纸 |  | m2 | 6.24
51 | 041001002001 | 拆除人行道 | 1.材质:荷兰砖+水泥干拌砂 2.厚度:8cm+3cm 3.拆除物外运，运距自行考虑 |  | m2 | 48
52 | 041001003001 | 拆除基层 | 1.材质:水泥混凝土、水泥稳定砂砾碎石 2.厚度:18cm 3.拆除物外运，运距自行考虑 |  | m2 | 48
53 | 041001003003 | 拆除基层 | 1.材质:二灰土 2.厚度:30cm 3.拆除物外运，运距自行考虑 |  | m2 | 48
54 | 040204001001 | 人行道块料铺设 | 1.块料品种、规格:8cm荷兰砖 2.粘结层:3cm1:3水泥干拌砂 3.垫层、基层材料品种、厚度、混凝土强度等级:18cmC25水泥混凝土 |  | m2 | 48
55 | 040202014001 | 水泥稳定砂砾碎石 | 1.水泥含量:6%水泥稳定砂砾碎石 2.石料规格:砂砾:碎石=7:3 3.厚度:18cm |  | m2 | 48
56 | 040202003001 | 石灰、粉煤灰、土 | 1.配合比:二灰土(石灰:粉煤灰:土=12:35:53) 2.厚度:30cm |  | m2 | 48
| B4 | 拆除
57 | 081101005001 | 拆除管道 | 1.材质:拆除原有排水管 2.管径:De110 3.拆除物外运，运距自行考虑 |  | m | 0.7
58 | 081101005002 | 拆除管道 | 1.材质:拆除原有排水管 2.管径:De63 3.拆除物外运，运距自行考虑 |  | m | 8.83
本页小计
分部分项工程项目清单计价表
工程名称：汤旺县智慧社区食堂-慧园小区给排水工程 |  |  |  | 标段：汤旺县智慧社区食堂 |  |  | 第 10 页 共 10 页
序号 | 项目编码 | 项目名称 | 项目特征描述 |  | 计量 单位 | 工程量 |  | 金额（元）
[8 empty] | 综合单价 | 合价
59 | 081101005003 | 拆除管道 | 1.材质:拆除原有给水管 2.管径:DN40 3.拆除物外运，运距自行考虑 |  | m | 0.76
60 | 081101005004 | 拆除管道 | 1.材质:拆除原有给水管 2.管径:DN32 3.拆除物外运，运距自行考虑 |  | m | 5.96
61 | 081101005005 | 拆除管道 | 1.材质:拆除原有给水管 2.管径:DN25 3.拆除物外运，运距自行考虑 |  | m | 2.08
62 | 081101005006 | 拆除管道 | 1.材质:拆除原有给水管 2.管径:DN20 3.拆除物外运，运距自行考虑 |  | m | 0.4
63 | 081101005007 | 拆除管道 | 1.材质:拆除原有给水管 2.管径:DN15 3.拆除物外运，运距自行考虑 |  | m | 7.03
64 | 01B007 | 拆除卫生器具 | 1.拆除原有小便器 2.拆除物外运，运距自行考虑 |  | 套 | 1
65 | 01B008 | 拆除卫生器具 | 1.拆除原有大便器 2.拆除物外运，运距自行考虑 |  | 套 | 1
66 | 01B009 | 拆除卫生器具 | 1.拆除原有洗手盆 2.拆除物外运，运距自行考虑 |  | 套 | 1
本页小计
合 计

## 表E.2.3 材料暂估单价及调整表
材料暂估单价及调整表
工程名称：汤旺县智慧社区食堂-慧园小区给排水工程 |  |  |  |  | 标段：汤旺县智慧社区食堂 | [5 empty] | 第 1 页 共 1 页
序号 | 材料名称 | 规格型号 | 计量单位 | 暂估 |  |  |  | 确认 |  |  |  | 调整金额（元） | 备注
|  |  |  | 数量 |  | 单价 （元） | 合价 （元） | 数量 | 单价 （元） | 合价 （元）
|  |  |  | A₁ |  | B₁ | C₁ | A₂ | B₂ | C₂ |  | D=C₂-C₁
本页小计 | [7 empty] | — | — |  |  |  | —
合 计 | [7 empty] | — | — |  |  |  | —
注：本表可由招标人填写“暂估单价”栏，并在备注栏说明拟用暂估价材料的清单项目，投标人应将上述材料暂估单价计入 工程量清单综合单价。

## 表E.3.1 措施项目清单计价表
措施项目清单计价表
工程名称：汤旺县智慧社区食堂-慧园小区给排水工程 |  |  | 标段：汤旺县智慧社区食堂 |  | 第 1 页 共 1 页
序号 | 项目编码 | 项目名称 |  | 工作内容 |  | 价格（元） | 备注
1 | 011601009001 | 安全生产措施费
2 | 011601006001 | 临时设施费
3 | 011601007001 | 文明施工费
4 | 011601008001 | 环境保护费
5 | 011601010001 | 冬季施工增加费 |  |  |  |  | Ⅰ类 5℃ ≥平均气温＞ -5℃：15% Ⅱ类 -5℃ ≥平均气温＞ -15℃：30%
6 | 011601010002 | 雨季施工增加费
7 | 011601011001 | 夜间施工增加费
8 | 011601012001 | 特殊地区施工增加费
9 | 011601013001 | 二次搬运费
10 | 011601014001 | 已完工程及设备保护费
11 | 011601015001 | 既有建（构）筑物保护费
12 | 1 | 大型机械进出场及安拆费
13 | 2 | 施工排水、降水费
13.1
14 | 3 | 脚手架工程费
14.1 | 011601001004 | 脚手架
15 | 4 | 垂直运输费
15.1
16 | 5 | 各类专业工程措施项目费
17 | 031401001002 | 脚手架
本页小计 | [6 empty] | --
合 计 | [6 empty] | --
注：措施项目清单费用构成详见本标准表 E.3.2，大型机械进出场及安拆费用组成见本标准表 E.3.4。

## 表E.4.1 其他项目清单计价表
其他项目清单计价表
工程名称：汤旺县智慧社区食堂-慧园小区给排水工程 |  | 标段：汤旺县智慧社区食堂 |  |  |  | 第 1 页 共 1 页
序号 | 项目名称 |  | 暂估（暂定）金额（元） | 结算（确定）金额（元） | 调整金额± （元） |  | 备注
1 | 暂列金额 | [5 empty] | 详见本标准表 E.4.2
2 | 专业工程暂估价 | [5 empty] | 详见本标准表 E.4.3
3 | 计日工 | [5 empty] | 详见本标准表 E.4.4
4 | 总承包服务费 | [5 empty] | 详见本标准表 E.4.5
5 | 优质工程增加费
6 | 市政干扰施工增加费
7 | 合同中约定的其他项目
合 计

## 表E.4.2 暂列金额明细表
暂列金额明细表
工程名称：汤旺县智慧社区食堂-慧园小区给排水工程 |  |  | 标段：汤旺县智慧社区食堂 |  |  |  | 第 1 页 共 1 页
序号 | 项目名称 | 计算基础 |  | 费率（%） | 暂定金额 （元） | 确定金额（元） |  | 调整金额± (元) | 备注
1 | 合同价格调整暂列金额
2 | 未确定工程暂列金额
2.1
3 | 未确定服务暂列金额
3.1
4 | 未确定其他暂列金额
4.1
本页小计 |  | - |  | -
合 计 |  | - |  | -
注：1 本表由招标人填写“暂定金额”总额，采用费率计价方式计算暂定金额的，应分别填写“计算基础”“费率”，并计算 填写“暂定金额”；采用总价计价方式计算暂定金额的，可直接填写“暂定金额”； 2 投标人应将上述暂定金额填写并计入投标总价； 3 结算时应按合同约定计算并填写“确定金额”。

## 表E.4.3 专业工程暂估价明细表
专业工程暂估价明细表
工程名称：汤旺县智慧社区食堂-慧园小区给排水工程 |  |  |  | 标段：汤旺县智慧社区食堂 |  |  |  | 第 1 页 共 1 页
序号 | 专业工程名称 | 暂估金额（元） |  |  |  | 确认金额（元） |  |  |  | 调整金额±（元） | 备注
|  | 不含税价格 | 增值税 |  | 含税价格 | 不含税价格 | 增值税 |  | 含税价格
|  | A₁ | B₁ |  | C₁ | A₂ | B₂ |  | C₂ | D=C₂-C₁
1
本页小计 | [10 empty] | --
合计 | [10 empty] | --
注：本表“暂估金额”由招标人填写，投标人应将“暂估金额”填写并计入投标总价。结算时应按合同约定的价格填写 “确认金额”。

## 表E.4.4 计日工表
计日工表
工程名称：汤旺县智慧社区食堂-慧园小区给排水工程 |  |  |  | 标段：汤旺县智慧社区食堂 |  |  |  | 第 1 页 共 1 页
编号 | 计日工名称 | 单位 | 暂定数量 |  | 实际数量 | 综合单价(元) | 合价（元） |  |  | 调整金额± (元)
[7 empty] | 暂定 |  | 实际
[7 empty] | A₁ |  | A₂ | B=A₂-A₁
一 | 人工
1
人工小计
二 | 材料
1
材料小计
三 | 施工机具
1
施工机具小计
总计
注：1 本表计日工名称、暂定数量应由招标人填写。编制最高投标限价时，单价应由招标人按有关计价规定确定；编制投标报 价时，单价应由投标人自主报价，并按暂定数量计算合价计入投标总价中。 2 工程结算时，应按发承包双方确认的实际数量计算合价。发承包双方确认的实际数量详见本标准表E.8.2。

## 表E.4.5 总承包服务费计价表
总承包服务费计价表
工程名称：汤旺县智慧社区食堂-慧园小区给排水工程 |  |  |  | 标段：汤旺县智慧社区食堂 |  |  |  |  | 第 1 页 共 1 页
序号 | 项目名称 | 计算基础 | 费率 （%） |  | 金额 （元） | 确认 计算基础 | 结算金额 （元） | 调整金额± （元） |  | 备注
|  | A₁ | B |  | C₁ | A₂ | C₂ | D=C₂-C₁
1 | 发包人提供材料 | [8 empty] | 详见本标准表G.1.1
2 | 专业分包工程 | [8 empty] | 详见本标准表E.4.3
3 | 直接发包的专业工程 | [8 empty] | 详见本标准表E.4.6
本页小计
合 计 |  | — | — |  |  | —
注：1 本表项目名称、服务内容应由招标人填写； 2 编制最高投标限价及投标报价时，采用费率计价方式计算总承包服务费的，应分别填写“计算基础 A₁” “费率B”， 并计算填写“金额C₁”，C₁=A₁×B; 采用总价计价方式计算总承包服务费的，可直接填写“金额C₁”； 3 编制结算时，采用费率计价方式计算总承包服务费的，应填写“确认计算基础A₂”， 并计算填写“结算金额C₂”， C₂=A₂×B；采用总价计价方式计算总承包服务费的，可直接填写“结算金额C₂”。