## 招标工程量清单
|  | 西昌市59处农村饮水工程维修养护10处水质提升项目 |  | 工程
招标工程量清单
招 标 人 ：
（单位盖章）
造 价 咨 询 人 ：
（单位盖章）

## 编制说明
编制说明
工程名称：西昌市59处农村饮水工程维修养护10处水质提升项目
一、工程概况：西昌市59处农村饮水工程维修养护10处水质提升项目，工程实施内容主要为对管理用房和清水池进行维修养护，并对损坏的配水管进行更换等，其余详设计图及业主回复。 二、工程招标范围：开元工程设计有限公司设计的《西昌市59处农村饮水工程维修养护10处水质提升项目图册》所含内容。 三、工程量清单编制依据：四川省水利厅颁发的川水发[2015]9号《四川省水利水电工程设计概（估）算编制规定》；四川省水利厅川水函[2019]610号文颁《四川省水利厅关于印发〈增值税税率调整后（四川省水利水电工程设计概估算编制规定）相应调整办法〉的通知》；四川省水利厅办公室川水办[2016]109号关于印发《水利工程营业税改征增值税计价依据调整办法》的通知；川水发[2007]20号文颁发《四川省水利水电建筑工程预算定额》及相关文件。 四、其他需说明的问题：1、本工程量清单中所列工程数量仅作为投标报价的共同基础，不能作为最终结算与支付的依据，结算时按实结算。2、投标材料单价包含采购点至施工现场过程中发生的一切费用，投标人应认真踏勘现场，以了解工程的具体情况和任何足以影响投标价的情况，投标人报价时应将相应风险考虑在内。 3、对工程量清单中的每一个项目，投标人均应填报综合单价和合价，对于没有填入综合单价和合价的项目，其费用应视为已包括在工程量清单中的其他子目的综合单价或合价中，投标人的投标总价应是所有工程费用汇总。4、 除非合同另有规定，工程量清单报价（以下简称工程量清单）采用工程完全单价报价。工程完全单价是指完成工程量清单中一个质量合格的规定计量单位项目所需的直接费（包括人工费、材料费、机械使用费和季节、夜间、高原、风沙等原因增加的直接费、检测试验费）、间接费、企业利润和税金等费用，以及合同明示或暗示的所有责任、义务和一般风险。施工图范围内的所有施工内容，具体项目见工程量清单。
第1页 共1页

## 报价汇总表
分项报价金额汇总表
工程名称：西昌市59处农村饮水工程维修养护10处水质提升项目 |  |  |  | 单位：元
序号 | 编码 | 分项工程名称 | 分项总金额 | 备注
I |  | 分类分项项目
1 | 一 | 第一部分 建筑工程
2 | 二 | 第二部分 机电设备及安装工程
3 | 三 | 第三部分 金属结构设备及安装工程
4 |  | 其他临时工程
III |  | 其他项目
1 |  | 暂列金额 | 130000.00
合计
第1页 共1页

## 工程量清单报价表
工程量清单报价表
工程名称：西昌市59处农村饮水工程维修养护10处水质提升项目
序号 | 工程项目及名称 | 单位 | 数量 | 单价(元) | 合价(元) | 备注
1 | 第一部分 建筑工程
1.1 | 高山村供水站
1.1.1 | 消毒室、水池维修
1.1.1.1 | 1.2*1.8m铝合金推拉窗 | m2 | 2.16
1.1.1.2 | 1.8*1.8m铝合金推拉窗 | m2 | 3.24
1.1.1.3 | 0.8*2.0m不锈钢门 | m2 | 1.6
1.1.1.4 | 220V电线(含配套电杆) | m | 30
1.1.1.5 | 外墙喷彩砂 | m2 | 39.6
1.1.1.6 | 内墙刮腻子 | m2 | 33.3
1.1.1.7 | 硅钙板吊顶 | m2 | 9
1.1.1.8 | 屋面杂草清除 | m2 | 9
1.1.1.9 | 屋面三油两布防水 | m2 | 9
1.1.1.10 | 50m3水池清洗 | 座 | 1
1.1.1.11 | C25预制盖板（1.2*0.4*0.04） | 块 | 3
1.1.2 | 输水管道
1.1.2.1 | PE100管（DN32，1.6Mpa 全新料，含管件) | m | 500
1.1.2.2 | 人工开挖土方 | m3 | 60
1.1.2.3 | 人工开挖石方（岩石级别 Ⅴ- Ⅷ） | m3 | 40
1.1.2.4 | 人工土石方回填 | m3 | 100
1.2 | 阿七村供水站
1.2.1 | 400m3清水池清洗 | 座 | 1
1.3 | 桂花村供水站
1.3.1 | 220V电线(含配套电杆3根) | m | 150
1.4 | 水塘村供水站
1.4.1 | 挡墙
1.4.1.1 | 人工开挖土方 | m3 | 6
1.4.1.2 | 人工开挖石方（岩石级别 Ⅴ- Ⅷ） | m3 | 4
1.4.1.3 | C25混凝土 80cm | m3 | 10
1.4.1.4 | 模板制作安装、拆除 | m2 | 15
1.4.2 | 输水管道
===本页小计===
第1页 共13页
工程量清单报价表
工程名称：西昌市59处农村饮水工程维修养护10处水质提升项目
序号 | 工程项目及名称 | 单位 | 数量 | 单价(元) | 合价(元) | 备注
1.4.2.1 | PE100管（DN32，1.6Mpa 全新料，含管件) | m | 4000
1.4.2.2 | 人工开挖土方 | m3 | 480
1.4.2.3 | 人工开挖石方（岩石级别 Ⅴ- Ⅷ） | m3 | 320
1.4.2.4 | 人工土石方回填 | m3 | 800
1.5 | 九道村供水站
1.5.1 | 消毒室、水池维修
1.5.1.1 | 1.8*1.8m铝合金推拉窗 | m2 | 3.24
1.5.1.2 | 0.8*2.0m不锈钢门 | m2 | 1.6
1.5.1.3 | 220V电线(含配套电杆) | m | 100
1.5.1.4 | 外墙喷彩砂 | m2 | 39.6
1.5.1.5 | 内墙刮腻子 | m2 | 33.3
1.5.1.6 | 硅钙板吊顶 | m2 | 9
1.5.1.7 | C25砼地面（20cm厚） | m2 | 9
1.5.1.8 | 屋面杂草清除 | m2 | 9
1.5.1.9 | 屋面三油两布防水 | m2 | 9
1.5.1.10 | 100m3水池清洗 | 座 | 1
1.5.2 | 输水管道（人工二次搬运800m）
1.5.2.1 | PE100管（DN50，1.6Mpa 全新料，含管件) | m | 3000
1.5.2.2 | PE100管水池冲砂管（DN110，1.6Mpa 全新料，含管件) | m | 20
1.5.2.3 | PE100管（DN32，1.6Mpa) | m | 500
1.5.2.4 | 人工开挖土方 | m3 | 420
1.5.2.5 | 人工开挖石方（岩石级别 Ⅴ- Ⅷ） | m3 | 280
1.5.2.6 | 人工土石方回填 | m3 | 700
1.5.3 | 检查井（6座）
1.5.3.1 | 人工开挖基坑土方 | m3 | 65.52
1.5.3.2 | 人工开挖基坑石方（岩石级别 Ⅴ- Ⅷ） | m3 | 37.86
1.5.3.3 | C25混凝土 20cm | m3 | 8.22
1.5.3.4 | 模板制作安装、拆除 | m2 | 64.32
===本页小计===
第2页 共13页
工程量清单报价表
工程名称：西昌市59处农村饮水工程维修养护10处水质提升项目
序号 | 工程项目及名称 | 单位 | 数量 | 单价(元) | 合价(元) | 备注
1.5.3.5 | 防水套管 DN100 | 个 | 12
1.5.3.6 | C25预制盖板（1.2*0.4*0.04） | 块 | 18
1.5.4 | 取水口
1.5.4.1 | 砂卵石人工开挖 | m3 | 53.64
1.5.4.2 | 土方回填 | m3 | 2.3
1.5.4.3 | C25无砂混凝土 | m3 | 2.27
1.5.4.4 | C25混凝土溢流面 | m3 | 10.27
1.5.4.5 | 干砌块石挡墙 | m3 | 5.4
1.5.4.6 | 天然砂卵石回填 | m3 | 18.86
1.5.4.7 | 细砂回填 | m3 | 1.91
1.5.4.8 | 中粗砂回填 | m3 | 1.12
1.5.4.9 | 粗砂回填 | m3 | 0.72
1.5.4.10 | C25钢筋砼预制盖板（（1.5*0.5*0.04） | 块 | 6
1.5.4.11 | 模板制作、安装及拆除 | m2 | 49
1.5.4.12 | 主材人工搬运1000m | t | 75.85
1.6 | 黄水水厂
1.6.1 | 输水管道
1.6.1.1 | 人工开挖土方 | m3 | 232.5
1.6.1.2 | 人工开挖石方（岩石级别 Ⅴ- Ⅷ） | m3 | 201.5
1.6.1.3 | 人工土石方回填 | m3 | 434
1.6.1.4 | C20混凝土回填 | m3 | 44.00
1.6.1.5 | 模板制作安装、拆除 | m2 | 440
1.6.1.6 | 主材人工搬运600m | t | 103.93
1.6.2 | 检查井（5座）
1.6.2.1 | 人工开挖基坑土方 | m3 | 54.6
1.6.2.2 | 人工开挖基坑石方（岩石级别 Ⅴ- Ⅷ） | m3 | 31.55
1.6.2.3 | C25混凝土 20cm | m3 | 6.85
1.6.2.4 | 模板制作安装、拆除 | m2 | 53.6
1.6.2.5 | 防水套管 DN100 | 个 | 10
1.6.2.6 | C25预制盖板（1.2*0.4*0.04） | 块 | 15
===本页小计===
第3页 共13页
工程量清单报价表
工程名称：西昌市59处农村饮水工程维修养护10处水质提升项目
序号 | 工程项目及名称 | 单位 | 数量 | 单价(元) | 合价(元) | 备注
1.7 | 大德村供水站
1.7.1 | 输水管道
1.7.1.1 | PE100管（DN90，1.6Mpa 全新料，含管件) | m | 350
1.7.1.2 | PE100管（DN75，1.6Mpa 全新料，含管件) | m | 480
1.7.1.3 | PE100管（DN50，1.6Mpa 全新料，含管件) | m | 300
1.7.1.4 | 人工开挖土方 | m3 | 56
1.7.1.5 | 人工开挖石方（岩石级别 Ⅴ- Ⅷ） | m3 | 42
1.7.1.6 | 人工土石方回填 | m3 | 98
1.7.1.7 | 10cm厚C25混凝土沟底拆除（人工） | m2 | 312
1.7.1.8 | 20cm厚C25混凝土沟底浇筑（人工） | m2 | 312
1.7.2 | 检查井（4座）
1.7.2.1 | 人工开挖基坑土方 | m3 | 43.68
1.7.2.2 | 人工开挖基坑石方（岩石级别 Ⅴ- Ⅷ） | m3 | 25.24
1.7.2.3 | C25混凝土 20cm | m3 | 5.48
1.7.2.4 | 模板制作安装、拆除 | m2 | 42.88
1.7.2.5 | 防水套管 DN100 | 个 | 8
1.7.2.6 | C25预制盖板（1.2*0.4*0.04） | 块 | 12
1.8 | 大中村供水站
1.8.1 | 玻璃钢水池雨棚（含基础、立柱等全部工作内容） | m2 | 249.64
1.9 | 大坪村供水站
1.9.1 | 消毒室维修
1.9.1.1 | 消毒室拆除重建（砖混结构，不含装饰） | m2 | 9 | 1200 | 10800.00 | 暂估价
1.9.1.2 | 1.2*1.8m铝合金推拉窗 | m2 | 2.16
1.9.1.3 | 1.8*1.8m铝合金推拉窗 | m2 | 3.24
1.9.1.4 | 0.8*2.0m不锈钢门 | m2 | 1.6
1.9.1.5 | 220V电线(含配套电杆) | m | 30
1.9.1.6 | 外墙喷彩砂 | m2 | 39.6
===本页小计===
第4页 共13页
工程量清单报价表
工程名称：西昌市59处农村饮水工程维修养护10处水质提升项目
序号 | 工程项目及名称 | 单位 | 数量 | 单价(元) | 合价(元) | 备注
1.9.1.7 | 内墙刮腻子 | m2 | 33.3
1.9.1.8 | 硅钙板吊顶 | m2 | 9
1.9.1.9 | 屋面三油两布防水 | m2 | 9
1.9.1.10 | 50m3水池清洗 | 座 | 1
1.9.1.11 | C25预制盖板（1.2*0.4*0.04） | 块 | 2
1.9.2 | 输水管道
1.9.2.1 | PE100管（DN40，1.6Mpa 全新料，含管件) | m | 100
1.9.2.2 | 人工开挖土方 | m3 | 12
1.9.2.3 | 人工开挖石方（岩石级别 Ⅴ- Ⅷ） | m3 | 8
1.9.2.4 | 人工土石方回填 | m3 | 20
1.9.3 | 检查井（1座）
1.9.3.1 | 人工开挖基坑土方 | m3 | 10.92
1.9.3.2 | 人工开挖基坑石方（岩石级别 Ⅴ- Ⅷ） | m3 | 6.31
1.9.3.3 | C25混凝土 20cm | m3 | 1.37
1.9.3.4 | 模板制作安装、拆除 | m2 | 10.72
1.9.3.5 | 防水套管 DN100 | 个 | 2
1.9.3.6 | C25预制盖板（1.2*0.4*0.04） | 块 | 3
1.10 | 天星村供水站
1.10.1 | 消毒室、水池维修
1.10.1.1 | 1.2*1.8m铝合金推拉窗 | m2 | 2.16
1.10.1.2 | 1.8*1.8m铝合金推拉窗 | m2 | 3.24
1.10.1.3 | 0.8*2.0m不锈钢门 | m2 | 1.6
1.10.1.4 | 220V电线(含配套电杆6根) | m | 300
1.10.1.5 | 外墙喷彩砂 | m2 | 39.6
1.10.1.6 | 内墙刮腻子 | m2 | 33.3
1.10.1.7 | 硅钙板吊顶 | m2 | 9
1.10.1.8 | 50m3水池清洗 | 座 | 1
1.10.1.9 | 10cm厚C30混凝土底板 | m3 | 2
1.10.1.10 | 清水池防渗（M10防水水泥砂浆抹面，20mm) | m2 | 56
===本页小计===
第5页 共13页
工程量清单报价表
工程名称：西昌市59处农村饮水工程维修养护10处水质提升项目
序号 | 工程项目及名称 | 单位 | 数量 | 单价(元) | 合价(元) | 备注
1.10.1.11 | C25预制盖板（1.2*0.4*0.04） | 块 | 3
1.10.2 | 输水管道
1.10.2.1 | PE100管（DN32，1.6Mpa 全新料，含管件) | m | 1000
1.10.2.2 | PE100管（DN25，1.6Mpa 全新料，含管件) | m | 1000
1.10.2.3 | 人工开挖土方 | m3 | 240
1.10.2.4 | 人工开挖石方（岩石级别 Ⅴ- Ⅷ） | m3 | 160
1.10.2.5 | 人工土石方回填 | m3 | 400
1.11 | 茶叶村供水站
1.11.1 | 消毒室、水池维修
1.11.1.1 | 1.2*1.8m铝合金推拉窗 | m2 | 2.16
1.11.1.2 | 1.8*1.8m铝合金推拉窗 | m2 | 3.24
1.11.1.3 | 0.8*2.0m不锈钢门 | m2 | 1.6
1.11.1.4 | 220V电线(含配套电杆3根) | m | 150
1.11.1.5 | 外墙喷彩砂 | m2 | 39.6
1.11.1.6 | 内墙刮腻子 | m2 | 33.3
1.11.1.7 | 硅钙板吊顶 | m2 | 9
1.11.1.8 | 50m3水池清洗 | 座 | 1
1.11.1.9 | 10cm厚C30混凝土底板 | m3 | 2
1.11.1.10 | 清水池防渗（M10防水水泥砂浆抹面，20mm) | m2 | 56
1.11.1.11 | C25预制盖板（1.2*0.4*0.04） | 块 | 3
1.12 | 牛郎村9、13组供水站
1.12.1 | 地面、墙面零星维修（暂按抹灰计算） | m2 | 50
1.12.2 | 输水管道
1.12.2.1 | PE100管（DN50，1.6Mpa 全新料，含管件) | m | 500
1.12.2.2 | 人工开挖土方 | m3 | 60
1.12.2.3 | 人工开挖石方（岩石级别 Ⅴ- Ⅷ） | m3 | 40
1.12.2.4 | 人工土石方回填 | m3 | 100
===本页小计===
第6页 共13页
工程量清单报价表
工程名称：西昌市59处农村饮水工程维修养护10处水质提升项目
序号 | 工程项目及名称 | 单位 | 数量 | 单价(元) | 合价(元) | 备注
1.13 | 牛郎村3.4组供水站
1.13.1 | 水井冲洗（由专业厂家制定冲洗方案） | m | 100
1.13.2 | 活动板房（安装于取水井处） | m2 | 6
1.13.3 | 输水管道
1.13.3.1 | PE100管（DN50，1.6Mpa 全新料，含管件) | m | 300
1.13.3.2 | 人工开挖土方 | m3 | 36
1.13.3.3 | 人工开挖石方（岩石级别 Ⅴ- Ⅷ） | m3 | 24
1.13.3.4 | 人工土石方回填 | m3 | 50
1.14 | 柑子尔村3组供水站
1.14.1 | 20m3水池清洗 | 座 | 1
1.14.2 | 10cm厚C30混凝土底板 | m3 | 2
1.14.3 | 清水池防渗（M10防水水泥砂浆抹面，20mm) | m2 | 26
1.14.4 | C25预制盖板（1.2*0.4*0.04） | 块 | 5
1.14.5 | 取水工程
1.14.5.1 | DN50横井300m（具体按实计） | 口 | 1 | 81000 | 81000.00 | 暂估价
1.14.6 | 输水管道(人工搬运1000m)
1.14.6.1 | PE100管（DN50，1.6Mpa 全新料，含管件) | m | 2000
1.14.6.2 | 人工开挖土方 | m3 | 240
1.14.6.3 | 人工开挖石方（岩石级别 Ⅴ- Ⅷ） | m3 | 160
1.14.6.4 | 人工土石方回填 | m3 | 400
1.15 | 柑子尔村3.4组供水站
1.15.1 | 输水管道
1.15.1.1 | PE100管（DN25，1.6Mpa 全新料，含管件) | m | 2000
1.15.1.2 | PE100管（DN20，1.6Mpa 全新料，含管件) | m | 1000
1.15.1.3 | 人工开挖土方 | m3 | 360
1.15.1.4 | 人工开挖石方（岩石级别 Ⅴ- Ⅷ） | m3 | 240
===本页小计===
第7页 共13页
工程量清单报价表
工程名称：西昌市59处农村饮水工程维修养护10处水质提升项目
序号 | 工程项目及名称 | 单位 | 数量 | 单价(元) | 合价(元) | 备注
1.15.1.5 | 人工土石方回填 | m3 | 600
1.16 | 营盘村供水站
1.16.1 | PE100管（DN50，1.6Mpa 全新料，含管件) | m | 150
1.17 | 署坡西村供水站
1.17.1 | 清水池维修
1.17.1.1 | 200m3水池清洗 | 座 | 1
1.17.1.2 | 10cm厚C30混凝土底板 | m3 | 10
1.17.1.3 | 清水池防渗（M10防水水泥砂浆抹面，20mm) | m2 | 181
1.17.1.4 | PE100冲砂管（DN110，1.6Mpa 全新料，含管件) | m | 20
1.17.1.5 | 人工开挖土方 | m3 | 6
1.17.1.6 | 人工开挖石方（岩石级别 Ⅴ- Ⅷ） | m3 | 4
1.17.1.7 | 人工土石方回填 | m3 | 10
1.17.2 | 检查井（1座）
1.17.2.1 | 人工开挖基坑土方 | m3 | 10.92
1.17.2.2 | 人工开挖基坑石方（岩石级别 Ⅴ- Ⅷ） | m3 | 6.31
1.17.2.3 | 10cm厚C30混凝土底板 | m3 | 10
1.17.2.4 | 模板制作安装、拆除 | m2 | 10.72
1.17.2.5 | 防水套管 DN100 | 个 | 2
1.17.2.6 | C25预制盖板（1.2*0.4*0.04） | 块 | 3
1.18 | 桃园村供水站
1.18.1 | 消毒室
1.18.1.1 | 消毒室（砖混结构，不含装饰） | m2 | 9 | 1200 | 10800.00 | 暂估价
1.18.1.2 | 1.2*1.8m铝合金推拉窗 | m2 | 2.16
1.18.1.3 | 1.8*1.8m铝合金推拉窗 | m2 | 3.24
1.18.1.4 | 0.8*2.0m不锈钢门 | m2 | 1.6
1.18.1.5 | 220V电线(含配套电杆1根) | m | 50
1.18.1.6 | 外墙喷彩砂 | m2 | 39.6
1.18.1.7 | 内墙刮腻子 | m2 | 33.3
===本页小计===
第8页 共13页
工程量清单报价表
工程名称：西昌市59处农村饮水工程维修养护10处水质提升项目
序号 | 工程项目及名称 | 单位 | 数量 | 单价(元) | 合价(元) | 备注
1.18.1.8 | 硅钙板吊顶 | m2 | 9
1.18.1.9 | 屋面三油两布防水 | m2 | 9
1.18.2 | 输水管道
1.18.2.1 | PE100管（DN90，1.6Mpa 全新料，含管件) | m | 20
1.18.2.2 | PE100管（DN50，1.6Mpa 全新料，含管件) | m | 200
1.18.2.3 | PE100管（DN32，1.6Mpa 全新料，含管件) | m | 500
1.18.2.4 | PE100管（DN25，1.6Mpa 全新料，含管件) | m | 500
1.18.2.5 | 人工开挖土方 | m3 | 146.4
1.18.2.6 | 人工开挖石方（岩石级别 Ⅴ- Ⅷ） | m3 | 97.6
1.18.2.7 | 人工土石方回填 | m3 | 244
1.18.3 | 检查井（3座）
1.18.3.1 | 人工开挖基坑土方 | m3 | 43.68
1.18.3.2 | 人工开挖基坑石方（岩石级别 Ⅴ- Ⅷ） | m3 | 25.24
1.18.3.3 | C25混凝土 20cm | m3 | 5.48
1.18.3.4 | 模板制作安装、拆除 | m2 | 42.88
1.18.3.5 | 防水套管 DN100 | 个 | 8
1.18.3.6 | C25预制盖板（1.2*0.4*0.04） | 块 | 12
1.19 | 清水池维修
1.19.1 | 150m3水池清洗 | 座 | 1
1.19.2 | 10cm厚C30混凝土底板 | m3 | 6
1.19.3 | 清水池防渗（M10防水水泥砂浆抹面，20mm) | m2 | 150
1.20 | 开元村供水站
1.20.1 | 管道维修(二次搬运625m)
1.20.1.1 | PE100管（DN63，1.6Mpa 全新料，含管件) | m | 2500
1.20.1.2 | 人工开挖土方 | m3 | 300
1.20.1.3 | 人工开挖石方（岩石级别 Ⅴ- Ⅷ） | m3 | 200
1.20.1.4 | 人工土石方回填 | m3 | 500
===本页小计===
第9页 共13页
工程量清单报价表
工程名称：西昌市59处农村饮水工程维修养护10处水质提升项目
序号 | 工程项目及名称 | 单位 | 数量 | 单价(元) | 合价(元) | 备注
1.20.2 | 检查井（3座）
1.20.2.1 | 人工开挖基坑土方 | m3 | 43.68
1.20.2.2 | 人工开挖基坑石方（岩石级别 Ⅴ- Ⅷ） | m3 | 25.24
1.20.2.3 | C25混凝土 20cm | m3 | 5.48
1.20.2.4 | 模板制作安装、拆除 | m2 | 42.88
1.20.2.5 | 防水套管 DN100 | 个 | 8
1.20.2.6 | C25预制盖板（1.2*0.4*0.04） | 块 | 12
1.21 | 宁乐村供水站
1.21.1 | 玻璃钢水池雨棚（12*10*2.5含基础、立柱等全部内容） | m2 | 163.84
1.21.2 | C25混凝土地面 | m3 | 20
1.21.3 | 模板制作安装、拆除 | m2 | 8
1.22 | 零星供水站（名称详见实施方案）
1.22.1 | 饮用水消毒剂（A剂 1kg/袋） | 袋 | 4000
1.22.2 | 饮用水消毒剂（B剂 1kg/袋） | 袋 | 4000
1.22.3 | 供水站公示牌（超卡板+小银边42*28cm、60*80cm) | 套 | 69
2 | 第二部分 机电设备及安装工程
2.1 | 高山村供水站
2.1.1 | 二氧化氯发生器WT-100（含配套管线） | 套 | 1
2.2 | 桂花村供水站
2.2.1 | 二氧化氯发生器WT-100（含配套管线） | 套 | 1
2.3 | 九道村供水站
2.3.1 | 二氧化氯发生器WT-100（含配套管线） | 套 | 1
2.4 | 大树村供水站
2.4.1 | 更换深井三项异步潜水电机（功率37KW） | 台 | 1
2.5 | 佑君镇供水站（老）
===本页小计===
第10页 共13页
工程量清单报价表
工程名称：西昌市59处农村饮水工程维修养护10处水质提升项目
序号 | 工程项目及名称 | 单位 | 数量 | 单价(元) | 合价(元) | 备注
2.5.1 | 自动加药设备（水处理能力30m3/h） | 套 | 1
2.5.2 | DN110-DN160 PE管热熔机 | 套 | 1
2.6 | 大坪村供水站
2.6.1 | 二氧化氯发生器WT-100（含配套管线） | 套 | 1
2.7 | 天星村供水站
2.7.1 | 二氧化氯发生器WT-100（含配套管线） | 台 | 1
2.8 | 茶叶村供水站
2.8.1 | 二氧化氯发生器WT-100（含配套管线） | 台 | 1
2.9 | 牛郎村9、13组供水站
2.9.1 | 更换深井三项异步潜水电机（功率7.5KW） | 台 | 2
2.10 | 牛郎村3.4组供水站
2.10.1 | 更换深井三项异步潜水电机（功率5.5KW） | 台 | 1
2.11 | 营盘村供水站
2.11.1 | 重力式一体化净化设（20m3/h，包含自动加药设备、管道、阀门等全套附件） | 套 | 1
2.11.2 | 二氧化氯发生器WT-100（含配套管线） | 台 | 1
2.11.3 | 更换深井三项异步潜水电机（功率5.5KW） | 套 | 1
2.12 | 桃园村供水站
2.12.1 | 重力式一体化净化设（20m3/h，包含设备基础、自动加药设备、排水沟、管道、阀门等全套附件） | 套 | 1
2.12.2 | 二氧化氯发生器WT-100（含配套管线） | 套 | 1
2.13 | 田坝村供水站
2.13.1 | 无负压加压设备（含加压泵、控制柜、连接管线等，单泵参数Q=15m3/h,H=40m,P=3.0KW） | 套 | 1
===本页小计===
第11页 共13页
工程量清单报价表
工程名称：西昌市59处农村饮水工程维修养护10处水质提升项目
序号 | 工程项目及名称 | 单位 | 数量 | 单价(元) | 合价(元) | 备注
2.14 | 字库村供水站
2.14.1 | 重力式一体化净化设备（30m3/h，包含管道、阀门等全套附件） | 套 | 1
3 | 第三部分 金属结构设备及安装工程
3.1 | 高山村供水站
3.1.1 | 软密封闸阀（DN32，1.6Mpa） | 个 | 5
3.1.2 | 空气阀（DN32，1.6Mpa） | 个 | 2
3.1.3 | 减压阀（DN32，1.6Mpa） | 个 | 5
3.2 | 水塘村供水站
3.2.1 | 软密封闸阀（DN32，1.6Mpa） | 个 | 10
3.2.2 | 空气阀（DN32，1.6Mpa） | 个 | 5
3.2.3 | 减压阀（DN32，1.6Mpa） | 个 | 10
3.3 | 九道村供水站
3.3.1 | 软密封闸阀（DN50，1.6Mpa） | 个 | 2
3.3.2 | 空气阀（DN50，1.6Mpa） | 个 | 2
3.3.3 | 泄水阀（DN50，1.6Mpa） | 个 | 2
3.4 | 黄水水厂(二次搬运600m)
3.4.1 | φ68*4mm无缝钢管(内外防腐) | m | 2650
3.4.2 | 软密封闸阀（DN50，1.6Mpa） | 个 | 2
3.4.3 | 空气阀（DN50，1.6Mpa） | 个 | 1
3.4.4 | 泄水阀（DN50，1.6Mpa） | 个 | 1
3.4.5 | 减压阀（DN50，1.6Mpa） | 个 | 1
3.5 | 大德村供水站
3.5.1 | 软密封闸阀（DN90，1.6Mpa） | 个 | 1
3.5.2 | 软密封闸阀（DN75，1.6Mpa） | 个 | 1
3.5.3 | 软密封闸阀（DN50，1.6Mpa） | 个 | 1
3.5.4 | 减压阀（DN90，1.6Mpa） | 个 | 1
3.6 | 佑君镇供水站（新）
===本页小计===
第12页 共13页
工程量清单报价表
工程名称：西昌市59处农村饮水工程维修养护10处水质提升项目
序号 | 工程项目及名称 | 单位 | 数量 | 单价(元) | 合价(元) | 备注
3.6.1 | 更换DN90浮球阀及配件（安装于金马营水池） | 套 | 1
3.7 | 大坪村供水站
3.7.1 | 软密封闸阀（DN40，1.6Mpa） | 个 | 2
3.8 | 天星村供水站
3.8.1 | 软密封闸阀（DN32，1.6Mpa） | 个 | 10
3.8.2 | 空气阀（DN32，1.6Mpa） | 个 | 5
3.8.3 | 减压阀（DN32，1.6Mpa） | 个 | 10
3.9 | 牛郎村9、13组供水站
3.9.1 | 软密封闸阀（DN50，1.6Mpa） | 个 | 2
3.9.2 | 空气阀（DN50，1.6Mpa） | 个 | 1
3.9.3 | 减压阀（DN50，1.6Mpa） | 个 | 1
3.10 | 牛郎村3.4组供水站
3.10.1 | 软密封闸阀（DN50，1.6Mpa） | 个 | 2
3.10.2 | 空气阀（DN50，1.6Mpa） | 个 | 1
3.11 | 桃园村供水站
3.11.1 | 软密封闸阀（DN90，1.6Mpa） | 个 | 1
3.11.2 | 软密封闸阀（DN50，1.6Mpa） | 个 | 1
3.11.3 | 软密封闸阀（DN32，1.6Mpa） | 个 | 1
3.12 | 开元村供水站
3.12.1 | 软密封闸阀（DN63，1.6Mpa） | 个 | 3
4 | 其他临时工程 | 项 | 1
===本页小计===
===合 计===
第13页 共13页