## 单位工程竣工结算汇总表
单位工程造价汇总表
工程名称：南海区殡仪馆截污改造工程-分界线内 |  |  | 第 1 页 共 1 页
序号 | 汇总内容 | 金额(元)
1 | 分部分项合计
1.1 | 拆除工程
1.2 | 土方工程
1.3 | 管道铺设
1.4 | 管道附属构筑物
1.5 | 管道封堵
1.6 | 路面恢复
1.7 | 其他设备
2 | 措施合计
2.1 | 绿色施工安全防护措施费
2.2 | 其他措施费
3 | 其他项目
3.1 | 暂列金额
3.2 | 暂估价
3.3 | 计日工
3.4 | 总承包服务费
3.5 | 预算包干费
3.6 | 工程优质费
3.7 | 概算幅度差
3.8 | 索赔费用
3.9 | 现场签证费用
3.10 | 其他费用
4 | 税前工程造价
5 | 增值税销项税额
6 | 总造价
7 | 人工费
注：简易计税法时，“增值税销项税额”费用应为“增值税”

## 分部分项工程清单与计价表
分部分项工程清单与计价表
工程名称：南海区殡仪馆截污改造工程-分界线内 | [5 empty] | 第 1 页 ， 共 6 页
序号 | 项目编号 | 项目名称 | 项目特征描述 | 计量单位 | 工程量 |  | 金额（元）
[7 empty] | 综合单价 | 合价
拆除工程
1 | 050101010001 | 整理绿化用地 | 1.起挖绿篱和露地花卉，弃运运距综合考虑 | m2 | 213.77
2 | 041001002004 | 拆除人行道 | 1.拆除30厚花岗岩、30厚水泥砂浆、300厚基层 2.废料弃运运距综合考虑 | m2 | 48.11
3 | 041001002005 | 拆除人行道 | 1.拆除100厚植草砖、50厚砂垫层、250厚基层 2.废料弃运运距综合考虑 | m2 | 48.18
4 | 041001001003 | 拆除路面 | 1.切缝并拆除20cm厚混凝土路面 2.废料弃运运距综合考虑 | m2 | 864.13
5 | 041001003012 | 拆除基层 | 1.拆除35cm厚基层 2.废料弃运运距综合考虑 | m2 | 864.13
6 | 041001009001 | 拆除井 | 1.拆除现状污水井，弃运运距综合考虑 | 座 | 1
土方工程
7 | 040101002001 | 挖沟槽土方 | 1.人机配合挖沟槽土方 2.土方类别综合考虑，挖土深度综合考虑 | m3 | 2413.25
8 | 040103002001 | 余方弃置 | 1.余方弃置 弃运距离综合考虑 | m3 | 1057.8
9 | 040103001001 | 回填方 | 1.管(基)坑中粗砂垫层 | m3 | 113.57
10 | 040103001002 | 回填方 | 1.管(基)坑回填砂 | m3 | 858.23
11 | 040103001003 | 回填方 | 1.原土回填土 夯实机夯实 槽、坑 | m3 | 1269.61
12 | 粤040101007001 | 挡土板 | 1.支密板挡土板 双面 | m2 | 2347.76
13 | 粤040101006001 | 打拔槽钢 | 1、打拔槽钢 28a 2、具体做法见设计图纸 | t | 501.521
管道铺设
14 | 040501004009 | 塑料管 | 1.管道类型、规格：UPVC DN50 2.管道连接方式：热熔连接 3.管道检验及试验要求:管道消毒、冲洗 | m | 42.06
15 | 040501004010 | 塑料管 | 1.管道类型、规格：UPVC DN75 2.管道连接方式：热熔连接 3.管道检验及试验要求:管道消毒、冲洗 | m | 14.26
本页小计
注：房屋建筑工程的分部工程建立应按本标准格式附录B的规定
分部分项工程清单与计价表
工程名称：南海区殡仪馆截污改造工程-分界线内 | [5 empty] | 第 2 页 ， 共 6 页
序号 | 项目编号 | 项目名称 | 项目特征描述 | 计量单位 | 工程量 |  | 金额（元）
[7 empty] | 综合单价 | 合价
16 | 040501004001 | 塑料管 | 1.管道类型、规格：UPVC DN160 2.管道连接方式：热熔连接 3.管道检验及试验要求:管道闭水试验 | m | 44.9
17 | 040501004007 | 塑料管 | 1.管道类型、规格：HDPE双壁波纹管，环刚度S2(8KN/m2) DN300 2.管道连接方式：承插式连接，橡胶圈密封 3.管道检验及试验要求:管道闭水试验 | m | 1192.44
18 | 040501002003 | 钢管 | 1.内外壁热镀锌钢管 DN65 2.管道检验及试验要求:水压试验 | m | 87.24
19 | 040501002001 | 钢管 | 1.内外壁热镀锌钢管 DN80 2.管道检验及试验要求:水压试验 | m | 6.68
20 | 040501002002 | 钢管 | 1.内外壁热镀锌钢管 DN100 2.管道检验及试验要求:水压试验 | m | 23.36
管道附属构筑物
21 | 040504001002 | 圆形砖砌交叉井 φ1500 | 1.圆形砖砌交叉井 φ1500 2.平均井深=2.17m 3.100厚C15混凝土垫层 4.井墙用M7.5水泥砂浆砌MU10砖，抹面、勾缝、座浆均用1:2防水水泥砂浆20厚 5.C30混凝土井圈 6.四防一体式球墨铸铁井盖φ700（含防坠网） 7.其余详见标准图集02S515 | 座 | 1
本页小计
注：房屋建筑工程的分部工程建立应按本标准格式附录B的规定
分部分项工程清单与计价表
工程名称：南海区殡仪馆截污改造工程-分界线内 | [5 empty] | 第 3 页 ， 共 6 页
序号 | 项目编号 | 项目名称 | 项目特征描述 | 计量单位 | 工程量 |  | 金额（元）
[7 empty] | 综合单价 | 合价
22 | 040504002001 | 矩形竖槽式混凝土跌水井 φ1000 | 1.矩形竖槽式混凝土跌水井 φ1000，平均井深=3.89m 2.100厚C15混凝土垫层 3.250mm厚钢筋混凝土井墙，250mm厚钢筋混凝土底板，混凝土C30、S6 4.140mm厚C30钢筋混凝土盖板，φ700混凝土井筒 5.流槽用M7.5水泥砂浆砌MU10砖，M10防水水泥砂浆抹面，20mm厚 6.座浆、抹三角灰均用10防水水泥砂浆 7.钢筋制安 8.C30混凝土井圈 9.四防一体式球墨铸铁井盖φ700（含防坠网） 10.其余详见标准图集20S515-261 | 座 | 4
23 | 040504002006 | 混凝土井 | 1.装配式钢筋混凝土检查井 Φ1000 2.井深:2m内 3.井盖、井圈材质及规格:四防一体球墨铸铁圆形检查井盖座 Φ700 （含防坠网） 4.具体详见图集22S521 | 座 | 12
24 | 040504002007 | 混凝土井 | 1.装配式钢筋混凝土检查井 Φ1000 2.井深:4m内 3.井盖、井圈材质及规格:四防一体球墨铸铁圆形检查井盖座 Φ700 （含防坠网） 4.具体详见图集22S521 | 座 | 19
25 | 040504008001 | 隔油池 | 1.新建有效容积2.4m3玻璃钢隔油池,做法详见图集11BSZ2-1SHZ 2.人机配合挖一般土方，弃运运距综合考虑 | 座 | 1
26 | 040504008002 | 化粪池 | 1.新建2m3玻璃钢化粪池，采用YJBH-1-I，详见图集24SS706 2.人机配合挖一般土方，弃运运距综合考虑 | 座 | 1
本页小计
注：房屋建筑工程的分部工程建立应按本标准格式附录B的规定
分部分项工程清单与计价表
工程名称：南海区殡仪馆截污改造工程-分界线内 | [5 empty] | 第 4 页 ， 共 6 页
序号 | 项目编号 | 项目名称 | 项目特征描述 | 计量单位 | 工程量 |  | 金额（元）
[7 empty] | 综合单价 | 合价
27 | 040504002009 | 沉砂池 | 1.100厚石粉垫层 2.C30混凝土底板、混凝土池壁 3.800*800mm球墨铸铁格栅盖板、不锈钢隔渣网 4.人机配合挖一般土方，弃运运距综合考虑 5.具体详见图纸 | 座 | 1
28 | 040504002010 | 混凝土集水井 | 1.混凝土集水井 1000*1000mm 2.深度：1.0m 3.C30井底、井壁 4.100厚C20混凝土垫层 5.C25混凝土井盖板，双向812、φ16拉手、6号槽钢、L50*50*5角钢通长、φ6（L=120mm@600） 6.内抹20厚防水砂浆，外刷防水涂料 7.预埋钢管壁厚4，D=100mm，L=300mm 8.人机配合挖一般土方，弃运运距综合考虑 9.具体详见图纸、图集17J927-1-3-17 | 座 | 2
29 | 040504002011 | 混凝土集水井 | 1.混凝土集水井 1000*1000mm 2.深度：1.5m 3.C30井底、井壁 4.100厚C20混凝土垫层 5.C25混凝土井盖板，双向812、φ16拉手、6号槽钢、L50*50*5角钢通长、φ6（L=120mm@600） 6.内抹20厚防水砂浆，外刷防水涂料 7.预埋钢管壁厚4，D=100mm，L=300mm 8.人机配合挖一般土方，弃运运距综合考虑 9.具体详见图纸、图集17J927-1-3-17 | 座 | 1
本页小计
注：房屋建筑工程的分部工程建立应按本标准格式附录B的规定
分部分项工程清单与计价表
工程名称：南海区殡仪馆截污改造工程-分界线内 | [5 empty] | 第 5 页 ， 共 6 页
序号 | 项目编号 | 项目名称 | 项目特征描述 | 计量单位 | 工程量 |  | 金额（元）
[7 empty] | 综合单价 | 合价
30 | 040504002012 | 混凝土集水井 | 1.混凝土集水井 1000*1000mm 2.深度：3.83m 3.C30井底、井壁 4.100厚C20混凝土垫层 5.C25混凝土井盖板，双向812、φ16拉手、6号槽钢、L50*50*5角钢通长、φ6（L=120mm@600） 6.内抹20厚防水砂浆，外刷防水涂料 7.预埋钢管壁厚4，D=100mm，L=300mm 8.人机配合挖一般土方，弃运运距综合考虑 9.具体详见图纸、图集17J927-1-3-17 | 座 | 1
管道封堵
31 | 040502007001 | 现状管封堵 | 1.名称:现状管、出水口封堵 2.混凝土砖砌筑120mm厚，C35微膨胀混凝土封堵，钢筋制作安装 3.详见设计图纸 | 处 | 8
路面恢复
混凝土路面
32 | 040203007001 | 水泥混凝土 | 1.C30 弯拉强度4.5MPa混凝土面层 厚20cm 2.水泥混凝土路面养生 水养生 | m2 | 864.13
33 | 040202015001 | 水泥稳定碎(砾)石 | 1.6%水泥稳定碎石基层 厚20cm | m2 | 864.13
34 | 040202011003 | 碎石 | 1.级配碎石 15cm | m2 | 864.13
花岗石人行道
35 | 040204002001 | 人行道块料铺设 | 1.30厚花岗岩 2.30厚1:3水泥砂浆 | m2 | 48.11
36 | 040202015002 | 水泥稳定碎(砾)石 | 1.150mm厚5%水泥稳定碎石 | m2 | 48.11
37 | 040202011001 | 碎石 | 1.150厚级配碎石 | m2 | 48.11
植草砖
38 | 050201005001 | 嵌草砖(格)铺装 | 1.400*200*100植草砖，强度＞40MPa 2.50mm厚粗砂垫层 | m2 | 48.18
本页小计
注：房屋建筑工程的分部工程建立应按本标准格式附录B的规定
分部分项工程清单与计价表
工程名称：南海区殡仪馆截污改造工程-分界线内 | [5 empty] | 第 6 页 ， 共 6 页
序号 | 项目编号 | 项目名称 | 项目特征描述 | 计量单位 | 工程量 |  | 金额（元）
[7 empty] | 综合单价 | 合价
39 | 040202011002 | 碎石 | 1.250mm厚级配碎石，夯实度90% | m2 | 48.18
绿化地
40 | 050102008001 | 栽植花卉 | 1.花卉种类:翠芦莉 9株/m2 2.株高或蓬径:高度0.5m,冠幅0.35m 3.养护期:3个月 | m2 | 213.25
41 | 050101010002 | 整理绿化用地 | 1.透水土工布 | m2 | 213.25
42 | 粤050101023001 | 回填方 | 1.回填种植土，厚度综合考虑 | m3 | 127.95
其他设备
43 | 030109001005 | 离心式泵 | 1.提升泵 流量10.0m3/h 扬程30m 功率3KW | 台 | 2
44 | 030109001007 | 离心式泵 | 1.提升泵 流量10.0m3/h 扬程10m 功率1.1KW | 台 | 2
45 | 030109001006 | 离心式泵 | 1.提升泵 流量2.0m3/h 扬程20m 功率1.1KW | 台 | 4
46 | 040502015001 | 过滤器 | 1.袋式过滤器 | 组 | 1
47 | 040602042001 | 紫外线消毒设备 | 1.80瓦紫外线消毒设备 设备尺寸1000*1000*1000 2.含开箱检点、划线定位、场内运输、支架安装、水位控制器、配电中心、控制中心、系统调试等 | 套 | 1
48 | 031003002001 | 螺纹法兰阀门 | 1.止回阀 DN50 | 个 | 8
49 | 031003002002 | 螺纹法兰阀门 | 1.闸阀 DN50 | 个 | 8
50 | 030601002001 | 压力仪表 | 1.压力表 PN0-0.6MPa DN50 | 台 | 8
51 | 031003001001 | 螺纹阀门 | 1.可曲绕橡胶管接头 PN1.0MPa DN50 | 个 | 8
52 | 031001001001 | 镀锌钢管 | 1.内外壁热镀锌钢管 DN50 | m | 14.66
本页小计
合 计
注：房屋建筑工程的分部工程建立应按本标准格式附录B的规定

## 单价措施项目清单与计价表
单价措施项目清单与计价表
工程名称：南海区殡仪馆截污改造工程-分界线内 | [5 empty] | 第 1 页 ， 共 1 页
序号 | 项目编码 | 项目名称 | 项目特征描述 | 计量 单位 | 工程量 |  | 金额（元）
[7 empty] | 综合单价 | 合价
1 |  | 绿色施工安全防护措施费
1.1 | 1.5 | 施工现场围挡和临时占地围挡 |  | 项 | 1
1.1.1 | 041103001002 | 活动护栏 | 1.活动护栏1.5*1.0 φ32*4、φ25*4镀锌钢管,制作好后刷环氧底漆二遍，环氧面漆二遍 2.疏解标志牌 | m | 2576.32
1.1.2 | 041101005002 | 井字架 | 1.钢管井字架 井深(m以内) 2 | 座 | 2
1.1.3 | 041101005003 | 井字架 | 1.钢管井字架 井深(m以内)4 | 座 | 6
小 计
2 |  | 措施其他项目
2.1 | 2.1 | 临时交通疏解 |  | 项 | 1
2.2 | 2.2 | 管线线路保护 |  | 项 | 1
2.3 | 2.3 | 污水临时抽排 |  | 项 | 1
2.4 | 2.4 | 模板工程 |  | 项 | 1
2.4.1 | 041102001001 | 垫层模板 | 1.混凝土基础垫层 木模  | m2 | 6.4
2.4.2 | 041102034001 | 池底模板 | 1.构筑物及池类木模 | m2 | 14.8
2.4.3 | 041102035001 | 池壁(隔墙)模板 | 1.构筑物及池类池壁木模 | m2 | 342.9
2.4.4 | 041102036001 | 池盖模板 | 1.池盖模板 | m2 | 6.26
2.4.5 | 041102036003 | 井圈模板 | 1.井圈、井筒木模 | m3 | 8.8
小 计
合 计

## 总价措施项目清单与计价表
总价措施项目清单与计价表
工程名称：南海区殡仪馆截污改造工程-分界线内 | [5 empty] | 第 1 页 ， 共 1 页
序号 | 项目编码 | 项目名称 | 计算基础 | 费率(%) | 金额(元) |  | 备注
1 |  | 绿色施工安全防护措施费
1.1 | LSSGCSF00001 | 绿色施工安全防护措施费 | 分部分项人工费+分部分项机具费
小计
合 计

## 其他项目清单与计价汇总表
其他项目清单与计价汇总表
工程名称：南海区殡仪馆截污改造工程-分界线内 |  |  |  |  | 第 1 页 ， 共 1 页
序号 | 项目名称 | 计算基础 | 费率（%） | 金额（元） |  | 备注
1 | 暂列金额 | 暂列金额
2 | 暂估价 | 暂估价材料合计+专业工程暂估价
2.1 | 材料暂估价 | 暂估价材料合计
2.2 | 专业工程暂估价 | 专业工程暂估价
3 | 计日工 | 计日工
4 | 总承包服务费 | 总承包服务费
5 | 预算包干费 | 预算包干费
6 | 工程优质费 | 工程优质费
7 | 概算幅度差 | 概算幅度差
8 | 现场签证费用 | 现场签证
9 | 索赔费用 | 索赔
10 | 其他费用 | 其他费用
总 计

## 规费、 税金项目计价表
规费、 税金项目计价表
工程名称：南海区殡仪馆截污改造工程-分界线内 |  |  |  |  | 第 1 页 ， 共 1 页
序号 | 项目名称 | 计算基础 | 计算基数 | 计算费率(%) |  | 金额(元)
1 | 增值税销项税额 | 分部分项合计+措施合计+其他项目 | _FHJ+_CHJ+_QTXM | 9
合 计
注：简易计税法时，“增值税销项税额”费用应为“增值税”