## 表E.2.1 分部分项工程项目清单计价表
分部分项工程项目清单计价表
工程名称：建筑装饰工程-总园 |  |  |  | 标段：达茂联合旗第三幼儿园校舍维修项目 |  |  | 第 1 页 共 4 页
序号 | 项目编码 | 项目名称 | 项目特征描述 |  | 计量 单位 | 工程量 |  | 金额（元）
[8 empty] | 综合单价 | 合价
屋面工程
平屋面
1 | 010902004001 | 20厚水泥砂浆找平 | 1.20厚1：2.5水泥砂浆找平 2.其他满足图纸设计要求及相关规范规定 |  | m2 | 1684.46
2 | 010902001001 | 屋面卷材防水 | 1.3+4mmSBS改性沥青防水卷材，最上层防水卷材自带岩石保护层 2.其他满足图纸设计要求及相关规范规定 |  | m2 | 1809.7
蒙古包屋面
3 | 011403001005 | 涂料屋面 | 1.刮柔性耐水腻子2遍,并打磨平整 2.刷外墙封闭底漆一遍; 3.涂刷2遍优质防水装饰一体化涂料 4.其他满足图纸设计要求及相关规范规定 |  | m2 | 415.13
屋面其他工程
4 | 010902005002 | 屋面排水管 | 1.不锈钢雨水管 2.规格：φ100 3.做法详见图集12J5-1-E2-2，雨水斗12J5-1-E5-1(材质改为不锈钢） 4.其他满足图纸设计要求及相关规范规定 |  | m | 174.6
5 | 010502025001 | 砼抗冲层 | 1.混凝土种类：预拌混凝土 2.混凝土强度等级:C20 3.砼制作、运输、浇筑、振捣及养护 4.部位：高屋顶雨水管排至低屋面上时 5.其他满足图纸设计要求及相关规范规定 |  | m3 | 0.24
本页小计
分部分项工程项目清单计价表
工程名称：建筑装饰工程-总园 |  |  |  | 标段：达茂联合旗第三幼儿园校舍维修项目 |  |  | 第 2 页 共 4 页
序号 | 项目编码 | 项目名称 | 项目特征描述 |  | 计量 单位 | 工程量 |  | 金额（元）
[8 empty] | 综合单价 | 合价
6 | 010505014001 | 砼抗冲层模板 | 1.构件名称:砼抗冲层模板 2.支撑高度:综合 3.模板材质:综合 |  | m2 | 0.72
室内装饰工程
楼地面工程
楼地面
7 | 011103001001 | 塑胶地板 | 1.3厚阻燃、绿色环保、防滑优质塑胶地板（B1级）,用专用胶粘剂粘贴 2.其他满足图纸设计要求及相关规范规定 |  | m2 | 203.54
楼梯
8 | 011106002001 | 石材楼梯 | 1.20厚花岗岩石板，彩色水泥浆擦缝 2.30厚1:3干硬性水泥砂浆 3.素水泥浆一道 4.其他满足图纸设计要求及相关规范规定 |  | m2 | 80.5
9 | 011102001001 | 石材楼地面 | 1.20厚花岗岩石板，彩色水泥浆擦缝 2.30厚1:3干硬性水泥砂浆 3.素水泥浆一道 4.其他满足图纸设计要求及相关规范规定 |  | m2 | 81.56
10 | 011105002001 | 石材踢脚线 | 1.20厚花岗岩石板踢脚线 2.30厚1:3干硬性水泥砂浆 3.高度：100mm 4.其他满足图纸设计要求及相关规范规定 |  | m | 117.57
内墙面
本页小计
分部分项工程项目清单计价表
工程名称：建筑装饰工程-总园 |  |  |  | 标段：达茂联合旗第三幼儿园校舍维修项目 |  |  | 第 3 页 共 4 页
序号 | 项目编码 | 项目名称 | 项目特征描述 |  | 计量 单位 | 工程量 |  | 金额（元）
[8 empty] | 综合单价 | 合价
11 | 011403001007 | 涂料墙面 | 1.刮柔性耐水腻子2遍，磨平 2.涂刷2遍优质无机内墙涂料 3.其他满足图纸设计要求及相关规范规定 |  | m2 | 4610.2
吊顶天棚
天棚
12 | 011403001004 | 天棚涂料 | 1.刮柔性耐水腻子2遍，磨平 2.涂刷2遍优质无机内墙涂料 3.其他满足图纸设计要求及相关规范规定 |  | m2 | 2639.32
楼梯
13 | 011403001006 | 天棚涂料 | 1.刮柔性耐水腻子2遍，磨平 2.涂刷2遍优质无机内墙涂料 3.部位：梯梁、平台底、梯段底、梯段侧 4.其他满足图纸设计要求及相关规范规定 |  | m2 | 76.74
外墙面工程（包含蒙古包外墙）
14 | 011201001004 | 墙、柱面一般抹灰 | 1.修补抹灰 2.部位：原有外墙空鼓、起皮、破损处抹灰 3.其他详见设计图纸及相关规范要求 |  | m2 | 53.72
15 | 011201001003 | 墙、柱面一般抹灰 | 1.刷界面剂一道 2.其他满足图纸设计要求及相关规范规定 |  | m2 | 2685.88
本页小计
分部分项工程项目清单计价表
工程名称：建筑装饰工程-总园 |  |  |  | 标段：达茂联合旗第三幼儿园校舍维修项目 |  |  | 第 4 页 共 4 页
序号 | 项目编码 | 项目名称 | 项目特征描述 |  | 计量 单位 | 工程量 |  | 金额（元）
[8 empty] | 综合单价 | 合价
16 | 011201001001 | 墙、柱面一般抹灰 | 1.5厚干粉类聚合物水泥防水抗裂砂压入耐碱玻璃纤维网布用抹面砂浆抹平,锚栓固定每平米6~8个 2.其他满足图纸设计要求及相关规范规定 |  | m2 | 2685.88
17 | 011403001001 | 涂料墙面 | 1.刮柔性耐水腻子2遍 2.喷或刷底涂料一遍 3.喷或刷面涂料两遍 4.其他满足图纸设计要求及相关规范规定 |  | m2 | 2685.88
室外及其他工程
18 | 011101006001 | 界面剂 | 1.素水泥浆结合层一道 2.其他满足图纸设计要求及相关规范规定 |  | m2 | 89.52
19 | 011107002001 | 石材台阶 | 1.40厚花岗岩踏步板和踢面板（材质要求麻面防滑），正背面及四周边满涂防污剂，彩色水泥浆擦缝 2.30厚1:4干硬性水泥砂浆粘结层 3.其他满足图纸设计要求及相关规范规定 |  | m2 | 98.37
20 | 01B001 | 零星维修 | 1.厨房排水沟打胶嵌缝、卫生间反味、管道局部维修等 |  | 项 | 1
本页小计
合 计

## 表E.3.1 措施项目清单计价表
措施项目清单计价表
工程名称：建筑装饰工程-总园 |  |  | 标段：达茂联合旗第三幼儿园校舍维修项目 |  | 第 1 页 共 1 页
序号 | 项目编码 | 项目名称 |  | 工作内容 |  | 价格（元） | 备注
1 | 一 | 措施项目一
1.1 | 011601007 | 安全文明施工费
1.2 | 011601007001 | 安全文明施工与环境保护费
1.3 | 011601006001 | 临时设施费
1.4 | 011601010001 | 雨季施工增加费
1.5 | 011601013001 | 二次搬运费
2 | 二 | 措施项目二
2.1 | 011601001001 | 外装饰吊篮 |  | 完成本工程所需全部脚手架
本页小计 | [6 empty] | -
合 计 | [6 empty] | -
注：措施项目清单费用构成详见本标准表 E.3.2，大型机械进出场及安拆费用组成见本标准表 E.3.4。

## 表E.4.1 其他项目清单计价表
其他项目清单计价表
工程名称：建筑装饰工程-总园 |  | 标段：达茂联合旗第三幼儿园校舍维修项目 |  |  |  | 第 1 页 共 1 页
序号 | 项目名称 |  | 暂估（暂定）金额（元） | 结算（确定）金额（元） | 调整金额± （元） |  | 备注
1 | 暂列金额 | [5 empty] | 详见本标准表 E.4.2
2 | 暂估价
2.1 | 专业工程暂估价 | [5 empty] | 详见本标准表 E.4.3
2.2 | 材料暂估价
3 | 计日工 | [5 empty] | 详见本标准表 E.4.4
4 | 总承包服务费 | [5 empty] | 详见本标准表 E.4.5
5 | 材料检验试验费
6 | 建筑工程能效测评费
7 | 工程变更及现场签证
8 | 提前竣工（赶工补偿）
9 | 无负荷联合试运转费
10 | 停窝工损失费
11 | 施工期间未完工程保护费
12 | 企业自有工人培训管理费
13 | 建筑工人实名制费 | [5 empty] | 1.建设项目招标工期为1年的暂按57900元计入工程造价； 2.建设项目招标工期为2年的暂按99400元计入工程造价； 3.建设项目招标工期为3年及以上的暂按140900元计入工程造价。
14 | 人工增加费
合 计 | [6 empty] | -

## 表E.4.2 暂列金额明细表
暂列金额明细表
工程名称：建筑装饰工程-总园 |  |  |  | 标段：达茂联合旗第三幼儿园校舍维修项目 |  |  | 第 1 页 共 1 页
序号 | 项目名称 | 计算基础 | 费率（%） |  | 暂定金额 （元） | 确定金额（元） |  | 调整金额± (元) | 备注
1 | 合同价格调整暂列金额
2 | 未确定工程暂列金额
3 | 未确定服务暂列金额
4 | 未确定其他暂列金额
本页小计 |  | - | -
合 计 |  | - | -
注：1 本表由招标人填写“暂定金额”总额，采用费率计价方式计算暂定金额的，应分别填写“计算基础”“费率”，并计算 填写“暂定金额”；采用总价计价方式计算暂定金额的，可直接填写“暂定金额”； 2 投标人应将上述暂定金额填写并计入投标总价； 3 结算时应按合同约定计算并填写“确定金额”。

## 表E.2.3 材料暂估单价及调整表
材料暂估单价及调整表
工程名称：建筑装饰工程-总园 |  |  |  |  | 标段：达茂联合旗第三幼儿园校舍维修项目 | [5 empty] | 第 1 页 共 1 页
序号 | 材料名称 | 规格型号 | 计量单位 | 数量 |  |  |  | 确认 |  |  |  | 调整金额（元） | 备注
|  |  |  | 数量 |  | 单价 （元） | 合价 （元） | 数量 | 单价 （元） | 合价 （元）
|  |  |  | A₁ |  | B₁ | C₁ | A₂ | B₂ | C₂ |  | D=C₂-C₁
本页小计 | [7 empty] | — | — |  |  |  | —
合 计 | [7 empty] | — | — |  |  |  | —
注：本表可由招标人填写“暂估单价”栏，并在备注栏说明拟用暂估价材料的清单项目，投标人应将上述材料暂估单价计入 工程量清单综合单价。

## 表E.4.3 专业工程暂估价明细表
专业工程暂估价明细表
工程名称：建筑装饰工程-总园 |  |  |  | 标段：达茂联合旗第三幼儿园校舍维修项目 |  |  |  | 第 1 页 共 1 页
序号 | 专业工程名称 | 暂估金额（元） |  |  |  | 确认金额（元） |  |  |  | 调整金额±（元） | 备注
|  | 不含税价格 | 增值税 |  | 含税价格 | 不含税价格 | 增值税 |  | 含税价格
|  | A₁ | B₁ |  | C₁ | A₂ | B₂ |  | C₂ | D=C₂-C₁
本页小计 | [10 empty] | -
合计 | [10 empty] | -
注：本表“暂估金额”由招标人填写，投标人应将“暂估金额”填写并计入投标总价。结算时应按合同约定的价格填写 “确认金额”。

## 表E.4.4 计日工表
计日工表
工程名称：建筑装饰工程-总园 |  |  |  | 标段：达茂联合旗第三幼儿园校舍维修项目 |  |  |  | 第 1 页 共 1 页
编号 | 计日工名称 | 单位 | 暂定数量 |  | 实际数量 | 综合单价(元) | 合价（元） |  |  | 调整金额± (元)
[7 empty] | 暂定 |  | 实际
[7 empty] | A₁ |  | A₂ | B=A₂-A₁
一 | 人工
1
人工小计
二 | 材料
1
材料小计
三 | 施工机具
1
施工机具小计
总计
注：1 本表计日工名称、暂定数量应由招标人填写。编制最高投标限价时，单价应由招标人按有关计价规定确定；编制投标报 价时，单价应由投标人自主报价，并按暂定数量计算合价计入投标总价中。 2 工程结算时，应按发承包双方确认的实际数量计算合价。发承包双方确认的实际数量详见本标准表E.8.2。

## 表E.4.5 总承包服务费计价表
总承包服务费计价表
工程名称：建筑装饰工程-总园 |  |  |  | 标段：达茂联合旗第三幼儿园校舍维修项目 |  |  |  |  | 第 1 页 共 1 页
序号 | 项目名称 | 计算基础 | 费率(%) |  | 金额 | 确认 计算基础 | 结算金额 （元） | 调整金额± （元） |  | 备注
|  | A₁ | B |  | C₁ | A₂ | C₂ | D=C₂-C₁
1 | 发包人提供材料 | [8 empty] | 详见本标准表G.1.1
2 | 专业分包工程 | [8 empty] | 详见本标准表E.4.3
3 | 直接发包的专业工程 | [8 empty] | 详见本标准表E.4.6
本页小计
合 计 |  | — | — |  |  | — |  |  |  | -
注：1 本表项目名称、服务内容应由招标人填写； 2 编制最高投标限价及投标报价时，采用费率计价方式计算总承包服务费的，应分别填写“计算基础 A₁” “费率B”， 并计算填写“金额C₁”，C₁=A₁×B; 采用总价计价方式计算总承包服务费的，可直接填写“金额C₁”； 3 编制结算时，采用费率计价方式计算总承包服务费的，应填写“确认计算基础A₂”， 并计算填写“结算金额C₂”， C₂=A₂×B；采用总价计价方式计算总承包服务费的，可直接填写“结算金额C₂”。

## 表E.5.1 增值税计价表
增值税计价表
工程名称：建筑装饰工程-总园 |  |  | 标段：达茂联合旗第三幼儿园校舍维修项目 |  | 第 1 页 共 1 页
序号 | 项目名称 | 计算基础说明 |  | 计算基础 |  | 税率(%) | 金额(元)
1 | 增值税 | 分部分项工程费+措施项目工程费+其他项目费-其中：专业工程暂估价 |  |  |  | 9
合 计