## 表E.2.1 分部分项工程项目清单计价表
分部分项工程项目清单计价表
工程名称：建筑装饰工程-总园门厅 |  |  |  | 标段：达茂联合旗第三幼儿园校舍维修项目 |  |  | 第 1 页 共 9 页
序号 | 项目编码 | 项目名称 | 项目特征描述 |  | 计量 单位 | 工程量 |  | 金额（元）
[8 empty] | 综合单价 | 合价
楼地面工程
1 | 011103001001 | 塑胶地板 | 1.3厚阻燃、绿色环保、防滑优质塑胶地板（B1级）,用专用胶粘剂粘贴 2.其他满足图纸设计要求及相关规范规定 |  | m2 | 187.12
内墙面
墙面涂料
2 | 011403001003 | 涂料墙面 | 1.刮柔性耐水腻子2遍，磨平 2.涂刷2遍优质无机内墙涂料 3.其他满足图纸设计要求及相关规范规定 |  | m2 | 63.45
1~U#~U荣誉墙
3 | 011501004001 | 成品定制实木柜子 | 1.名称:成品定制实木柜子 2.规格、型号:6000*550mm 3.柜子板材均做阻燃处理B2级 4.其他满足图纸设计要求及相关规范规定 |  | m2 | 6.6
4 | 011205001002 | 轻钢龙骨石膏板墙面 | 1.龙骨材料种类：50*50*0.6轻钢龙骨@400 2.基层材料品种、规格：15mm厚阻燃板 3.面层材料品种、规格：9.5mm石膏板用自攻螺丝与龙骨固定，自攻螺钉间距为150mm，钉头略没入板内，钉头刷防锈漆三遍 4.嵌缝材料种类：石膏板板缝用填缝石膏填嵌，贴纸绷带刮828两遍找平 5.其他满足图纸设计要求及相关规范规定 |  | m2 | 33.07
本页小计
分部分项工程项目清单计价表
工程名称：建筑装饰工程-总园门厅 |  |  |  | 标段：达茂联合旗第三幼儿园校舍维修项目 |  |  | 第 2 页 共 9 页
序号 | 项目编码 | 项目名称 | 项目特征描述 |  | 计量 单位 | 工程量 |  | 金额（元）
[8 empty] | 综合单价 | 合价
5 | 011403001007 | 涂料墙面 | 1.刮柔性耐水腻子2遍 2.涂刷2遍优质无机内墙涂料 3.其他满足图纸设计要求及相关规范规定 |  | m2 | 42.17
6 | 011502001003 | 不锈钢装饰收边 | 1.不锈钢装饰收边 2.规格：20mm宽，蓝色 3.其他满足图纸设计要求及相关规范规定 |  | m | 33.5
7 | 011502001004 | 不锈钢装饰收边 | 1.不锈钢装饰收边 2.规格：16mm宽，蓝色 3.其他满足图纸设计要求及相关规范规定 |  | m | 46.2
8 | 01B004 | 成品不锈钢蒙古纹饰 | 1.成品不锈钢蒙古纹饰 2.规格：440*120mm 3.其他满足图纸设计要求及相关规范规定 |  | 个 | 16
9 | 01B005 | 成品不锈钢蒙古纹饰板 | 1.成品不锈钢蒙古纹饰板 2.规格：1645*340mm 3.包含上面的成品不锈钢中英文字体 4.其他满足图纸设计要求及相关规范规定 |  | 个 | 1
2~U#~U荣誉墙
本页小计
分部分项工程项目清单计价表
工程名称：建筑装饰工程-总园门厅 |  |  |  | 标段：达茂联合旗第三幼儿园校舍维修项目 |  |  | 第 3 页 共 9 页
序号 | 项目编码 | 项目名称 | 项目特征描述 |  | 计量 单位 | 工程量 |  | 金额（元）
[8 empty] | 综合单价 | 合价
10 | 011205001001 | 轻钢龙骨石膏板墙面 | 1.龙骨材料种类：75*50*0.6轻钢龙骨@400（内塞岩棉） 2.基层材料品种、规格：15mm厚阻燃板 3.面层材料品种、规格：9.5mm石膏板用自攻螺丝与龙骨固定，自攻螺钉间距为150mm，钉头略没入板内，钉头刷防锈漆三遍 4.嵌缝材料种类：石膏板板缝用填缝石膏填嵌，贴纸绷带刮828两遍找平 5.其他满足图纸设计要求及相关规范规定 |  | m2 | 6.54
11 | 011205001003 | 石膏板墙面 | 1.面层材料品种、规格：9.5mm石膏板（双层）与墙体粘贴及钉牢，钉头略没入板内，钉头刷防锈漆三遍 2.嵌缝材料种类：石膏板板缝用填缝石膏填嵌，贴纸绷带刮828两遍找平 3.其他满足图纸设计要求及相关规范规定 |  | m2 | 12.78
12 | 011403001006 | 涂料墙面 | 1.刮柔性耐水腻子2遍 2.涂刷2遍优质无机内墙涂料 3.其他满足图纸设计要求及相关规范规定 |  | m2 | 19.33
本页小计
分部分项工程项目清单计价表
工程名称：建筑装饰工程-总园门厅 |  |  |  | 标段：达茂联合旗第三幼儿园校舍维修项目 |  |  | 第 4 页 共 9 页
序号 | 项目编码 | 项目名称 | 项目特征描述 |  | 计量 单位 | 工程量 |  | 金额（元）
[8 empty] | 综合单价 | 合价
13 | 011105002001 | 大理石踢脚线 | 1刷专用界面剂一遍 2.9厚1：3水泥砂浆 3.6厚1：2水泥砂浆 4.素水泥浆一道(用专用胶粘剂粘贴时无此道工序) 5.4-5厚1:1水泥砂浆加水重20%建筑胶(或配套专用胶粘剂)粘结层 6.8~10厚大理石面层，稀水泥浆擦缝 7.高度：100mm 8.详见图集12J1-64-踢4 9.其他满足图纸设计要求及相关规范规定 |  | m | 6.47
14 | 011507001001 | 成品薄型灯箱 | 1.成品薄型灯箱（具有取下更换图片的功能） 2.规格：260*400mm 3.其他满足图纸设计要求及相关规范规定 |  | m2 | 1.66
15 | 01B002 | 成品不锈钢字体 | 1.成品不锈钢字体 2.其他满足图纸设计要求及相关规范规定 |  | 个 | 8
16 | 01B001 | 成品不锈钢字体及装饰板 | 1.成品不锈钢字体及装饰板 2.规格：400*270mm 3.其他满足图纸设计要求及相关规范规定 |  | 个 | 3
门厅柱
本页小计
分部分项工程项目清单计价表
工程名称：建筑装饰工程-总园门厅 |  |  |  | 标段：达茂联合旗第三幼儿园校舍维修项目 |  |  | 第 5 页 共 9 页
序号 | 项目编码 | 项目名称 | 项目特征描述 |  | 计量 单位 | 工程量 |  | 金额（元）
[8 empty] | 综合单价 | 合价
17 | 011205001004 | 墙面橡木实木饰面板 | 1.20厚木工板横板，防火阻燃处理B1，@500；横板下30x40木龙骨，防火阻燃处理B1，@500 2.18厚细木工基层板，防火阻燃处理B1 3.5厚橡木实木饰面板（木本色开放漆），防火阻燃处理B1 |  | m2 | 7.54
18 | 011501004002 | 书架 | 1.书架 2.竖隔板上下错位45°布置 3.双层12厚橡木实木多层板（木本色开放漆）防火阻燃处理B2 4.其他满足图纸设计要求及相关规范规定 |  | m2 | 3.66
19 | 01B006 | 成品软包座椅 | 1.成品软包座椅 2.防火阻燃处理B2 3.其他满足图纸设计要求及相关规范规定 |  | m | 4.36
吊顶天棚
本页小计
分部分项工程项目清单计价表
工程名称：建筑装饰工程-总园门厅 |  |  |  | 标段：达茂联合旗第三幼儿园校舍维修项目 |  |  | 第 6 页 共 9 页
序号 | 项目编码 | 项目名称 | 项目特征描述 |  | 计量 单位 | 工程量 |  | 金额（元）
[8 empty] | 综合单价 | 合价
20 | 011302001001 | 轻钢龙骨石膏板吊顶 | 1.吊顶形式、吊杆规格、高度：吊杆采用φ8通丝吊杆，主龙骨为U38型，副龙骨为50型，膨胀螺丝为φ12间距为800mm，主龙骨间距为800mm，副龙骨间距为400*400mm 2.基层及面层材料品种、规格：9.5mm石膏板(双层)用自攻螺丝与副龙骨固定，自攻螺钉间距为150mm，钉头略没入板内，钉头刷防锈漆三遍 3.嵌缝材料种类：石膏板板缝用填缝石膏填嵌，贴纸绷带刮828两遍找平 4.其他满足图纸设计要求及相关规范规定 |  | m2 | 166.33
21 | 031301002001 | 开孔打洞 | 1.名称:筒灯开孔 2.部位:筒灯 3.结构类型:石膏板 |  | 个 | 37
22 | 011403001004 | 天棚涂料 | 1.刮柔性耐水腻子2遍，磨平 2.涂刷2遍优质无机内墙涂料 3.其他满足图纸设计要求及相关规范规定 |  | m2 | 170.73
23 | 011302004001 | 仿木纹铝方通吊顶 | 1.50*100mm仿木纹铝方通@130mm 2.具体做法详见设计图纸且满足设计图纸及规范要求 |  | m2 | 27.34
本页小计
分部分项工程项目清单计价表
工程名称：建筑装饰工程-总园门厅 |  |  |  | 标段：达茂联合旗第三幼儿园校舍维修项目 |  |  | 第 7 页 共 9 页
序号 | 项目编码 | 项目名称 | 项目特征描述 |  | 计量 单位 | 工程量 |  | 金额（元）
[8 empty] | 综合单价 | 合价
24 | 011302003001 | 1~U#~U树冠造型 | 1.1~U#~U树冠造型 2.1.5mm镀锌板激光焊接，内置钢结构龙骨支撑，口30*50*3.0支架，烤漆折弯，精工打磨，烤漆套色 3.规格：5900*5900mm 4.部位：安装于铝方通下方，固定牢靠 5.具体做法详见设计图纸且满足设计图纸及规范要求 |  | m2 | 34.81
25 | 011302003002 | 2~U#~U树冠造型 | 1.1~U#~U树冠造型 2.1.5mm镀锌板激光焊接，内置钢结构龙骨支撑，口30*50*3.0支架，烤漆折弯，精工打磨，烤漆套色 3.规格：530*900mm 4.部位：安装于铝方通下方，固定牢靠 5.具体做法详见设计图纸且满足设计图纸及规范要求 |  | m2 | 0.48
26 | 011302003003 | 3~U#~U树冠造型 | 1.1~U#~U树冠造型 2.1.5mm镀锌板激光焊接，内置钢结构龙骨支撑，口30*50*3.0支架，烤漆折弯，精工打磨，烤漆套色 3.规格：585*892mm 4.部位：安装于铝方通下方，固定牢靠 5.具体做法详见设计图纸且满足设计图纸及规范要求 |  | m2 | 0.52
本页小计
分部分项工程项目清单计价表
工程名称：建筑装饰工程-总园门厅 |  |  |  | 标段：达茂联合旗第三幼儿园校舍维修项目 |  |  | 第 8 页 共 9 页
序号 | 项目编码 | 项目名称 | 项目特征描述 |  | 计量 单位 | 工程量 |  | 金额（元）
[8 empty] | 综合单价 | 合价
27 | 011302003004 | 4~U#~U树冠造型 | 1.1~U#~U树冠造型 2.1.5mm镀锌板激光焊接，内置钢结构龙骨支撑，口30*50*3.0支架，烤漆折弯，精工打磨，烤漆套色 3.规格：800*1050mm 4.部位：安装于铝方通下方，固定牢靠 5.具体做法详见设计图纸且满足设计图纸及规范要求 |  | m2 | 0.84
28 | 011302003005 | 5~U#~U树冠造型 | 1.1~U#~U树冠造型 2.1.5mm镀锌板激光焊接，内置钢结构龙骨支撑，口30*50*3.0支架，烤漆折弯，精工打磨，烤漆套色 3.规格：700*927mm 4.部位：安装于铝方通下方，固定牢靠 5.具体做法详见设计图纸且满足设计图纸及规范要求 |  | m2 | 0.65
29 | 010810002001 | 窗帘盒 | 1.窗帘盒 2.15mm阻燃板基层（B1级） 3.9.5mm石膏板面层 4.具体做法详见设计图纸且满足设计图纸及规范要求 |  | m | 14.04
30 | 011403001005 | 天棚涂料 | 1.刮柔性耐水腻子2遍，磨平 2.涂刷2遍优质无机内墙涂料 3.其他满足图纸设计要求及相关规范规定 |  | m2 | 6.95
其他工程
本页小计
分部分项工程项目清单计价表
工程名称：建筑装饰工程-总园门厅 |  |  |  | 标段：达茂联合旗第三幼儿园校舍维修项目 |  |  | 第 9 页 共 9 页
序号 | 项目编码 | 项目名称 | 项目特征描述 |  | 计量 单位 | 工程量 |  | 金额（元）
[8 empty] | 综合单价 | 合价
31 | 01B003 | 成品广播亭 | 1.成品广播亭 2.距地600高为铝板实体勒脚，上部为玻璃，总高3m 3.玻璃采用钢化夹胶玻璃8+0.76PVB+8， 4.门采用有框玻璃门，玻璃厚度同广播亭 5.门净高2.1m，广播亭由专业厂家定制安装，与地面固定牢固 6.其他满足图纸设计要求及相关规范规定 |  | 座 | 1
本页小计
合 计

## 表E.3.1 措施项目清单计价表
措施项目清单计价表
工程名称：建筑装饰工程-总园门厅 |  |  | 标段：达茂联合旗第三幼儿园校舍维修项目 |  | 第 1 页 共 1 页
序号 | 项目编码 | 项目名称 |  | 工作内容 |  | 价格（元） | 备注
1 | 一 | 措施项目一
1.1 | 011601007 | 安全文明施工费
1.2 | 011601007001 | 安全文明施工与环境保护费
1.3 | 011601006001 | 临时设施费
1.4 | 011601010001 | 雨季施工增加费
1.5 | 011601013001 | 二次搬运费
2 | 二 | 措施项目二
本页小计 | [6 empty] | -
合 计 | [6 empty] | -
注：措施项目清单费用构成详见本标准表 E.3.2，大型机械进出场及安拆费用组成见本标准表 E.3.4。

## 表E.4.1 其他项目清单计价表
其他项目清单计价表
工程名称：建筑装饰工程-总园门厅 |  | 标段：达茂联合旗第三幼儿园校舍维修项目 |  |  |  | 第 1 页 共 1 页
序号 | 项目名称 |  | 暂估（暂定）金额（元） | 结算（确定）金额（元） | 调整金额± （元） |  | 备注
1 | 暂列金额 | [5 empty] | 详见本标准表 E.4.2
2 | 暂估价
2.1 | 专业工程暂估价 | [5 empty] | 详见本标准表 E.4.3
2.2 | 材料暂估价
3 | 计日工 | [5 empty] | 详见本标准表 E.4.4
4 | 总承包服务费 | [5 empty] | 详见本标准表 E.4.5
5 | 材料检验试验费
6 | 建筑工程能效测评费
7 | 工程变更及现场签证
8 | 提前竣工（赶工补偿）
9 | 无负荷联合试运转费
10 | 停窝工损失费
11 | 施工期间未完工程保护费
12 | 企业自有工人培训管理费
13 | 建筑工人实名制费 | [5 empty] | 1.建设项目招标工期为1年的暂按57900元计入工程造价； 2.建设项目招标工期为2年的暂按99400元计入工程造价； 3.建设项目招标工期为3年及以上的暂按140900元计入工程造价。
14 | 人工增加费
合 计 | [6 empty] | -

## 表E.4.2 暂列金额明细表
暂列金额明细表
工程名称：建筑装饰工程-总园门厅 |  |  |  | 标段：达茂联合旗第三幼儿园校舍维修项目 |  |  | 第 1 页 共 1 页
序号 | 项目名称 | 计算基础 | 费率（%） |  | 暂定金额 （元） | 确定金额（元） |  | 调整金额± (元) | 备注
1 | 合同价格调整暂列金额
2 | 未确定工程暂列金额
3 | 未确定服务暂列金额
4 | 未确定其他暂列金额
本页小计 |  | - | -
合 计 |  | - | -
注：1 本表由招标人填写“暂定金额”总额，采用费率计价方式计算暂定金额的，应分别填写“计算基础”“费率”，并计算 填写“暂定金额”；采用总价计价方式计算暂定金额的，可直接填写“暂定金额”； 2 投标人应将上述暂定金额填写并计入投标总价； 3 结算时应按合同约定计算并填写“确定金额”。

## 表E.2.3 材料暂估单价及调整表
材料暂估单价及调整表
工程名称：建筑装饰工程-总园门厅 |  |  |  |  | 标段：达茂联合旗第三幼儿园校舍维修项目 | [5 empty] | 第 1 页 共 1 页
序号 | 材料名称 | 规格型号 | 计量单位 | 数量 |  |  |  | 确认 |  |  |  | 调整金额（元） | 备注
|  |  |  | 数量 |  | 单价 （元） | 合价 （元） | 数量 | 单价 （元） | 合价 （元）
|  |  |  | A₁ |  | B₁ | C₁ | A₂ | B₂ | C₂ |  | D=C₂-C₁
本页小计 | [7 empty] | — | — |  |  |  | —
合 计 | [7 empty] | — | — |  |  |  | —
注：本表可由招标人填写“暂估单价”栏，并在备注栏说明拟用暂估价材料的清单项目，投标人应将上述材料暂估单价计入 工程量清单综合单价。

## 表E.4.3 专业工程暂估价明细表
专业工程暂估价明细表
工程名称：建筑装饰工程-总园门厅 |  |  |  | 标段：达茂联合旗第三幼儿园校舍维修项目 |  |  |  | 第 1 页 共 1 页
序号 | 专业工程名称 | 暂估金额（元） |  |  |  | 确认金额（元） |  |  |  | 调整金额±（元） | 备注
|  | 不含税价格 | 增值税 |  | 含税价格 | 不含税价格 | 增值税 |  | 含税价格
|  | A₁ | B₁ |  | C₁ | A₂ | B₂ |  | C₂ | D=C₂-C₁
本页小计 | [10 empty] | -
合计 | [10 empty] | -
注：本表“暂估金额”由招标人填写，投标人应将“暂估金额”填写并计入投标总价。结算时应按合同约定的价格填写 “确认金额”。

## 表E.4.4 计日工表
计日工表
工程名称：建筑装饰工程-总园门厅 |  |  |  | 标段：达茂联合旗第三幼儿园校舍维修项目 |  |  |  | 第 1 页 共 1 页
编号 | 计日工名称 | 单位 | 暂定数量 |  | 实际数量 | 综合单价(元) | 合价（元） |  |  | 调整金额± (元)
[7 empty] | 暂定 |  | 实际
[7 empty] | A₁ |  | A₂ | B=A₂-A₁
一 | 人工
1
人工小计
二 | 材料
1
材料小计
三 | 施工机具
1
施工机具小计
总计
注：1 本表计日工名称、暂定数量应由招标人填写。编制最高投标限价时，单价应由招标人按有关计价规定确定；编制投标报 价时，单价应由投标人自主报价，并按暂定数量计算合价计入投标总价中。 2 工程结算时，应按发承包双方确认的实际数量计算合价。发承包双方确认的实际数量详见本标准表E.8.2。

## 表E.4.5 总承包服务费计价表
总承包服务费计价表
工程名称：建筑装饰工程-总园门厅 |  |  |  | 标段：达茂联合旗第三幼儿园校舍维修项目 |  |  |  |  | 第 1 页 共 1 页
序号 | 项目名称 | 计算基础 | 费率(%) |  | 金额 | 确认 计算基础 | 结算金额 （元） | 调整金额± （元） |  | 备注
|  | A₁ | B |  | C₁ | A₂ | C₂ | D=C₂-C₁
1 | 发包人提供材料 | [8 empty] | 详见本标准表G.1.1
2 | 专业分包工程 | [8 empty] | 详见本标准表E.4.3
3 | 直接发包的专业工程 | [8 empty] | 详见本标准表E.4.6
本页小计
合 计 |  | — | — |  |  | — |  |  |  | -
注：1 本表项目名称、服务内容应由招标人填写； 2 编制最高投标限价及投标报价时，采用费率计价方式计算总承包服务费的，应分别填写“计算基础 A₁” “费率B”， 并计算填写“金额C₁”，C₁=A₁×B; 采用总价计价方式计算总承包服务费的，可直接填写“金额C₁”； 3 编制结算时，采用费率计价方式计算总承包服务费的，应填写“确认计算基础A₂”， 并计算填写“结算金额C₂”， C₂=A₂×B；采用总价计价方式计算总承包服务费的，可直接填写“结算金额C₂”。

## 表E.5.1 增值税计价表
增值税计价表
工程名称：建筑装饰工程-总园门厅 |  |  | 标段：达茂联合旗第三幼儿园校舍维修项目 |  | 第 1 页 共 1 页
序号 | 项目名称 | 计算基础说明 |  | 计算基础 |  | 税率(%) | 金额(元)
1 | 增值税 | 分部分项工程费+措施项目工程费+其他项目费-其中：专业工程暂估价 |  |  |  | 9
合 计