## 表-04 单位工程招标控制价汇总表
单位工程招标控制价汇总表
工程名称：肇州县实验幼儿园结构加固工程 |  | 标段：肇州县实验幼儿园结构加固工程 |  | 第 1 页 共 1 页
序号 | 汇总内容 |  | 金额:(元) |  | 其中：暂估价(元)
(一) | 分部分项工程费 |  | 892899.22
1.1 | 拆除 |  | 371615.21
1.2 | 新建 |  | 521284.01
(二) | 措施项目费 |  | 329238.64
(1) | 单价措施项目费 |  | 295927.16
2.1.2 | 混凝土、钢筋混凝土模板及支架费 |  | 241732.53
2.1.4 | 水平防护架、垂直防护架、外架封闭 |  | 54194.63
(2) | 总价措施项目费 |  | 33311.48
① | 安全文明施工费 |  | 30315.07
② | 其他措施项目费 |  | 2996.41
③ | 专业工程措施项目费
(三) | 其他项目费 |  |  |  | －
(3) | 暂列金额
(4) | 专业工程暂估价
(5) | 计日工
(6) | 总承包服务费
(四) | 规费 |  | 169796.35 |  | －
(1) | 社会保险费 |  | 142051.85 |  | －
① | 养老保险费 |  | 88782.41 |  | －
② | 医疗保险费 |  | 41616.75 |  | －
③ | 失业保险费 |  | 2774.45 |  | －
④ | 工伤保险费 |  | 5548.9 |  | －
⑤ | 生育保险费 |  | 3329.34 |  | －
(2) | 住房公积金 |  | 27744.5 |  | －
(3) | 环境保护税 |  |  |  | －
(五) | 税金 |  | 125274.08 |  | －
招标控制价合计=(一)+(二)+(三)+(四)+(五)-甲供材料费 |  |  | 1,517,208.29 |  | 0
注：本表适用于单位工程招标控制价或投标报价的汇总，如无单位工程划分，单项工程也使用本表汇总 |  |  |  | 表—04

## 表-08 分部分项工程和单价措施项目清单与计价表
分部分项工程和单价措施项目清单与计价表
工程名称：肇州县实验幼儿园结构加固工程 | [5 empty] | 标段：肇州县实验幼儿园结构加固工程 |  |  | 第 1 页 共 7 页
序号 | 项目编码 | 项目名称 | 项目特征描述 | 计量单位 | 工程量 |  | 金额（元）
[7 empty] | 综合单价 | 综合合价 |  | 其中：暂估价
拆除
1 | 011602001001 | 混凝土构件拆除 | 1.原有楼板凿除，原有钢筋上附着的混凝土清除干净。 2.拆除物外运，运距自行考虑 3.详见图纸设计 | m3 | 375.48 |  | 734.44 | 275767.53
2 | 011601001001 | 砖砌体拆除 | 1.所有构造柱处、梁及梁垫处及其他破坏凿除墙体处 2.拆除物外运，运距自行考虑 3.详见图纸设计 | m3 | 36.22 |  | 149.41 | 5411.63
3 | 011602001002 | 混凝土构件拆除 | 1.新增梁的板上凿出浇筑口150*150，间距500。 2.拆除物外运，运距自行考虑 3.详见图纸设计 | m3 | 27.46 |  | 734.44 | 20167.72
4 | 01B003 | 钻孔 | 1、穿墙筋处钻孔 2、详见图纸设计 | 个 | 1040 |  | 5.4 | 5616
5 | 011606001001 | 楼地面龙骨及饰面拆除 | 1、拆除原有二层、三层加固楼板的地面面层，拆除量等于新建量。 2、做法详见图纸设计。 3、垃圾外运，运距自行考。 | m2 | 1245.23 |  | 4.97 | 6188.79
本页小计 | [7 empty] | 313151.67
注：为计取规费等的使用，可在表中增设其中：“定额人工费”。
表—08
分部分项工程和单价措施项目清单与计价表
工程名称：肇州县实验幼儿园结构加固工程 | [5 empty] | 标段：肇州县实验幼儿园结构加固工程 |  |  | 第 2 页 共 7 页
序号 | 项目编码 | 项目名称 | 项目特征描述 | 计量单位 | 工程量 |  | 金额（元）
[7 empty] | 综合单价 | 综合合价 |  | 其中：暂估价
6 | 011604001001 | 平面抹灰层拆除 | 1、拆除原有二层、三层加固楼板地面的结构层，拆除量等于新建量。 2、做法详见图纸设计。 3、垃圾外运，运距自行考。 | m2 | 1245.23 |  | 46.15 | 57467.36
7 | 011607003001 | 保温层拆除 | 1、拆除原有二层、三层加固楼板地面的保温层，拆除量等于新建量。 2、做法详见图纸设计。 3、垃圾外运，运距自行考。 | m2 | 1245.23 |  | 0.8 | 996.18
|  | 分部小计 | [5 empty] | 371615.21
新建
8 | 010101004001 | 挖基坑土方 | 一层墙体钢筋网水泥砂浆单面加固基础处 1.土壤类别:见地质勘探报告 2.挖土深度:详见图纸 3.弃土运距:自行考虑 | m3 | 2.56 |  | 124.08 | 317.64
9 | 010103001001 | 回填方 | 一层墙体钢筋网水泥砂浆单面加固基础处 1.密实度要求:达到图纸设计要求 2.填方材料品种:普通土 3.填方来源、运距:自行考虑 | m3 | 0.26 |  | 717.58 | 186.57
本页小计 | [7 empty] | 58967.75
注：为计取规费等的使用，可在表中增设其中：“定额人工费”。
表—08
分部分项工程和单价措施项目清单与计价表
工程名称：肇州县实验幼儿园结构加固工程 | [5 empty] | 标段：肇州县实验幼儿园结构加固工程 |  |  | 第 3 页 共 7 页
序号 | 项目编码 | 项目名称 | 项目特征描述 | 计量单位 | 工程量 |  | 金额（元）
[7 empty] | 综合单价 | 综合合价 |  | 其中：暂估价
10 | 010103002001 | 余方弃置 | 1.土方要求：质量达到图纸设计要求 2.土方运输至现场指定位置 | m3 | 2.3 |  | 22.91 | 52.69
11 | 010514002002 | 其他构件 | 1、一层墙体钢筋网水泥砂浆单面加固基础处C25砼灌填 2、详见具体设计。 | m3 | 2.34 |  | 713.93 | 1670.6
12 | 010505003001 | 平板 | 1.混凝土种类:商品混凝土 2.混凝土强度等级:C30 3.详见图纸设计 | m3 | 375.48 |  | 580.03 | 217789.66
13 | 010503002001 | 矩形梁 | 板下加梁、梁垫 1.混凝土种类:商品混凝土 2.混凝土强度等级:C30 3.含梁垫 4.详见图纸设计 | m3 | 118.9 |  | 761.65 | 90560.19
14 | 010509002001 | 异形柱 | 构造柱 1.混凝土种类:商品混凝土 2.混凝土强度等级:C30 3.详见图纸设计 | m3 | 4.57 |  | 660.06 | 3016.47
15 | 010515001001 | 现浇构件钢筋 | 1.钢筋种类、规格:HRB300 Φ6钢筋 | t | 0.042 |  | 5441.67 | 228.55
16 | 010515001002 | 现浇构件钢筋 | 1.钢筋种类、规格:HRB400 8钢筋 | t | 1.201 |  | 4871.05 | 5850.13
17 | 010515001003 | 现浇构件钢筋 | 1.钢筋种类、规格:HRB400 10钢筋 | t | 9.101 |  | 4867.59 | 44299.94
18 | 010515001004 | 现浇构件钢筋 | 1.钢筋种类、规格:HRB400 12钢筋 | t | 1.257 |  | 4738.85 | 5956.73
本页小计 | [7 empty] | 369424.96
注：为计取规费等的使用，可在表中增设其中：“定额人工费”。
表—08
分部分项工程和单价措施项目清单与计价表
工程名称：肇州县实验幼儿园结构加固工程 | [5 empty] | 标段：肇州县实验幼儿园结构加固工程 |  |  | 第 4 页 共 7 页
序号 | 项目编码 | 项目名称 | 项目特征描述 | 计量单位 | 工程量 |  | 金额（元）
[7 empty] | 综合单价 | 综合合价 |  | 其中：暂估价
19 | 010515001005 | 现浇构件钢筋 | 1.钢筋种类、规格:HRB400 14钢筋 | t | 0.766 |  | 4695.11 | 3596.45
20 | 010515001006 | 现浇构件钢筋 | 1.钢筋种类、规格:HRB400 16钢筋 | t | 3.512 |  | 4677.37 | 16426.92
21 | 010515001007 | 现浇构件钢筋 | 1.钢筋种类、规格:HRB400 18钢筋 | t | 0.591 |  | 4708.01 | 2782.43
22 | 010515001008 | 现浇构件钢筋 | 1.钢筋种类、规格:HRB400 20钢筋 | t | 3.602 |  | 4245.53 | 15292.4
23 | 010515001009 | 现浇构件钢筋 | 1.钢筋种类、规格:HRB400 25钢筋 | t | 4.45 |  | 4305.73 | 19160.5
24 | 010515001010 | 现浇构件钢筋 | 1.钢筋种类、规格:HPB300 10以内箍筋 | t | 0.02 |  | 6728.5 | 134.57
25 | 010515001011 | 现浇构件钢筋 | 1.钢筋种类、规格:HRB400 8箍筋 | t | 4.027 |  | 6349.91 | 25571.09
26 | 010515001012 | 现浇构件钢筋 | 1.钢筋种类、规格:HRB400 10箍筋 | t | 0.461 |  | 6349.92 | 2927.31
27 | 010516003001 | 机械连接 | 1.直螺纹钢筋接头 16 | 个 | 64 |  | 19.95 | 1276.8
28 | 010516003002 | 机械连接 | 1.直螺纹钢筋接头 20 | 个 | 23 |  | 20.77 | 477.71
29 | 040901008001 | 植筋 | 1.材料种类:HRB400 12钢筋 2.植入深度:构造柱处紧向钢筋植入原有基础内500mm 3.含钢筋主材及、原基础局布拆除与原有钢筋焊接 | 根 | 84 |  | 37.47 | 3147.48
本页小计 | [7 empty] | 90793.66
注：为计取规费等的使用，可在表中增设其中：“定额人工费”。
表—08
分部分项工程和单价措施项目清单与计价表
工程名称：肇州县实验幼儿园结构加固工程 | [5 empty] | 标段：肇州县实验幼儿园结构加固工程 |  |  | 第 5 页 共 7 页
序号 | 项目编码 | 项目名称 | 项目特征描述 | 计量单位 | 工程量 |  | 金额（元）
[7 empty] | 综合单价 | 综合合价 |  | 其中：暂估价
30 | 040901008002 | 植筋 | 1、新增梁顶钢筋两侧植入原有圈梁内，植筋长度20d 2、孔内注灌A级植筋胶 3、HRB400 12钢筋 4、详见图纸设计 | 根 | 116 |  | 10.69 | 1240.04
31 | 040901008003 | 植筋 | 1、新增梁顶钢筋两侧植入原有圈梁内，植筋长度20d 2、孔内注灌A级植筋胶 3、HRB400 14钢筋 4、详见图纸设计 | 根 | 372 |  | 11.09 | 4125.48
32 | 040901008004 | 植筋 | 1、新增梁顶钢筋两侧植入原有圈梁内，植筋长度20d 2、孔内注灌A级植筋胶 3、HRB400 16钢筋 4、详见图纸设计 | 根 | 614 |  | 15.82 | 9713.48
33 | 040901008005 | 植筋 | 1、新增梁顶钢筋两侧植入原有圈梁内，植筋长度20d 2、孔内注灌A级植筋胶 3、HRB400 18钢筋 4、详见图纸设计 | 根 | 107 |  | 16.52 | 1767.64
本页小计 | [7 empty] | 16846.64
注：为计取规费等的使用，可在表中增设其中：“定额人工费”。
表—08
分部分项工程和单价措施项目清单与计价表
工程名称：肇州县实验幼儿园结构加固工程 | [5 empty] | 标段：肇州县实验幼儿园结构加固工程 |  |  | 第 6 页 共 7 页
序号 | 项目编码 | 项目名称 | 项目特征描述 | 计量单位 | 工程量 |  | 金额（元）
[7 empty] | 综合单价 | 综合合价 |  | 其中：暂估价
34 | 040901008006 | 植筋 | 1、新增梁顶钢筋两侧植入原有圈梁内，植筋长度20d 2、孔内注灌A级植筋胶 3、HRB400 20钢筋 4、详见图纸设计 | 根 | 288 |  | 22.03 | 6344.64
35 | 040901008007 | 植筋 | 1、新增梁顶钢筋两侧植入原有圈梁内，植筋长度20d 2、孔内注灌A级植筋胶 3、HRB400 25钢筋 4、详见图纸设计 | 根 | 164 |  | 25.92 | 4250.88
36 | 010514002001 | 其他构件 | 1、新增梁的顶板处浇筑口150*150，间距500。 2、详见具体设计。 | m3 | 27.46 |  | 724.13 | 19884.61
37 | 010607005001 | 墙体钢筋网 | 1、钢筋网水泥砂浆面层加固采用 M15水泥砂浆,面层厚度为50mm。 2、详见图纸设计 | m2 | 82.08 |  | 71.35 | 5856.41
38 | 011203003001 | 零星项目砂浆找平 | 1、所有新建混凝土处、及所有补墙洞处砂浆 | m2 | 20 |  | 111.4 | 2228
39 | 01B001 | 植筋用结构胶 | 穿墙钢筋处灌结构胶 | 支 | 15 |  | 10 | 150
本页小计 | [7 empty] | 38714.54
注：为计取规费等的使用，可在表中增设其中：“定额人工费”。
表—08
分部分项工程和单价措施项目清单与计价表
工程名称：肇州县实验幼儿园结构加固工程 | [5 empty] | 标段：肇州县实验幼儿园结构加固工程 |  |  | 第 7 页 共 7 页
序号 | 项目编码 | 项目名称 | 项目特征描述 | 计量单位 | 工程量 |  | 金额（元）
[7 empty] | 综合单价 | 综合合价 |  | 其中：暂估价
40 | 01B002 | 措施费 | 1、为保证本工程安全及拆除和新建过程中所采取的一切施工组织设计及措施等费用。 2、植筋施工前原钢筋除锈费用。 3、具体结合现场实际。 | 项 | 1 |  | 5000 | 5000
|  | 分部小计 | [5 empty] | 521284.01
措施项目
41 | 011702016001 | 平板 |  | m2 | 3149.02 |  | 58.87 | 185382.81
42 | 011702006001 | 矩形梁 |  | m2 | 994.56 |  | 53.43 | 53139.34
43 | 011702003001 | 构造柱 |  | m2 | 48.12 |  | 47.4 | 2280.89
44 | 011702025001 | 其他现浇构件 | 外墙加固基础C25砼灌填处 | m2 | 20.66 |  | 44.99 | 929.49
45 | 011701006001 | 满堂脚手架 |  | m2 | 3149.02 |  | 17.21 | 54194.63
|  | 分部小计 | [5 empty] | 295927.16
本页小计 | [7 empty] | 300927.16
合 计 | [7 empty] | 1188826.38
注：为计取规费等的使用，可在表中增设其中：“定额人工费”。
表—08

## 表-11 总价措施项目清单与计价表
总价措施项目清单与计价表
工程名称：肇州县实验幼儿园结构加固工程 |  |  |  | 标段：肇州县实验幼儿园结构加固工程 |  |  |  | 第 1 页 共 1 页
序号 | 项目编码 | 项目名称 | 基数说明 |  | 费率 (%) | 金额 (元) | 调整 费率(%) |  | 调整后 金额(元) | 备注
一 |  | 安全文明施工费 |  |  |  | 30315.07
1 | 011707001001 | 安全文明施工费 | 分部分项合计+单价措施项目费-分部分项设备费-单价措施项目设备费 |  | 2.55 | 30315.07
二 |  | 其他措施项目费 |  |  |  | 2996.41
2 | 011707002001 | 夜间施工费 | 分部分项计费人工费+单价措施计费人工费 |  | 0.12 | 665.87
3 | 011707004001 | 二次搬运费 | 分部分项计费人工费+单价措施计费人工费 |  | 0.12 | 665.87
4 | 011707005002 | 冬季施工增加费 | 分部分项冬季施工人工预算价+分部分项冬季施工机具预算价+单价措施冬季施工人工预算价+单价措施冬季施工机具预算价 |  | 0
5 | 011707005001 | 雨季施工增加费 | 分部分项计费人工费+单价措施计费人工费 |  | 0.11 | 610.38
6 | 011707007001 | 已完工程及设备保护费 | 分部分项计费人工费+单价措施计费人工费 |  | 0.11 | 610.38
7 | 01B001 | 工程定位复测费 | 分部分项计费人工费+单价措施计费人工费 |  | 0.08 | 443.91
三 |  | 专业工程措施项目费
8 | 01B002 | 专业工程措施项目费
合 计 | [5 empty] | 33311.48
编制人（造价人员）： |  |  |  | 复核人（造价工程师）：
表-11

## 表-13 规费、税金项目清单与计价表
规费、税金项目清单与计价表
工程名称：肇州县实验幼儿园结构加固工程 |  |  | 标段：肇州县实验幼儿园结构加固工程 |  | 第 1 页 共 1 页
序号 | 项目名称 | 计算基础 |  | 计算基数 |  | 计算费率 (%) | 金额(元)
1 | 规费 | [（A）+（B）+（C）+人工费价差]×费率 |  |  |  |  | 169796.35
1.1 | 社会保险费 | 养老保险费+医疗保险费+失业保险费+工伤保险费+生育保险费 |  | 142051.85 |  |  | 142051.85
1.1.1 | 养老保险费 | 计费人工费+人工价差 |  | 554890.05 |  | 16 | 88782.41
1.1.2 | 医疗保险费 | 计费人工费+人工价差 |  | 554890.05 |  | 7.5 | 41616.75
1.1.3 | 失业保险费 | 计费人工费+人工价差 |  | 554890.05 |  | 0.5 | 2774.45
1.1.4 | 工伤保险费 | 计费人工费+人工价差 |  | 554890.05 |  | 1 | 5548.9
1.1.5 | 生育保险费 | 计费人工费+人工价差 |  | 554890.05 |  | 0.6 | 3329.34
1.2 | 住房公积金 | 计费人工费+人工价差 |  | 554890.05 |  | 5 | 27744.5
1.3 | 环境保护税 | 按实际发生计算 |  |  |  | 0
2 | 税金 | [（一）+（二）+（三）+（四）-（3）-（4）-甲供材料费]×税率 |  | 1391934.21 |  | 9 | 125274.08
合 计 | [6 empty] | 295070.43
编制人（造价人员）： |  |  | 复核人（造价工程师）：
表—13