## 控制价扉页
万源市白沙镇郑家坝村茶叶基地配套设施建设项目
工程量清单
招标人： |  | 造价咨询人：
| (单位盖章) |  | (单位盖章)
法定代表人 或其授权人： |  | 法定代表人 或其授权人：
| (签字或盖章) |  | (签字或盖章)
编 制 人： |  | 复 核 人：
| (造价人员签字盖专用章) |  | (一级造价工程师签字盖专用章)
编制日期： |  | 复核日期：

## 投标报价说明
说明
合同编号：
工程名称：万源市白沙镇郑家坝村茶叶基地配套设施建设项目
１. 工程概况 万源市白沙镇郑家坝村茶叶基地配套设施建设项目主要内容：新建生产便道，维修山坪塘等（具体做法详设计）等，其他未尽事宜详见设计。 ２. 工程招标和分包 ３. 工程量清单编制依据 1.国家及地方有关工程造价方面的法律法规； 2.《水利工程工程量清单计价规范》（GB50501-2007）； 3.《四川省水利水电建筑工程预算定额》（2007版）及配套文件； 4.本项目设计文件； 5.项目评审委托书。 ４. 工程质量、材料、施工等的特殊要求 满足质量要求 ５. 其他需说明的问题 1.材料价格参照《达州市建设工程造价信息》2025年第6期； 2.该项目部分工程量按照设计量执行，为暂定量，结算时按实际量执行； 3.部分材料价格按照业主询价或送审预算单价执行，结算时据实调整。

## 工程项目总价表
工程项目总价表
合同编号：
工程名称：万源市白沙镇郑家坝村茶叶基地配套设施建设项目
组号 | 项目分组名称 | 金额（元） | 备注
1 | 建筑工程
2 | 机电设备及安装工程
3 | 金属结构设备及安装工程
4 | 施工临时工程
5 | 安全生产措施 | 7811.72
6 | 工程保险 （工程一切险、第三者责任险）
7 | 暂列金额
8 | 专业工程暂估价
9 | 总承包服务费
合计

## 含项目特征
分组工程量清单计价表
工程名称：万源市白沙镇郑家坝村茶叶基地配套设施建设项目 |  |  |  |  | 分组名称:建筑工程 第4页 共5页
项目编码 | 项目名称 | 项目主 要特征 | 计量 单位 | 工程数量 | 单价 (元) | 合价 (元) | 备注
一 | 建筑工程
(一) | 基础设施建设
1 | 道路工程
500101002001 | 一般土方开挖 | 1.土类分级：III类土 2.开挖方式：投标人自行考虑 | m3 | 259.7
500102001002 | 一般石方开挖 | 1.岩石级别：Ⅴ- Ⅶ 2.开挖方式：投标人自行考虑 | m3 | 111.3
500103001003 | 一般土方填筑 | 1.土质及含水量：满足设计要求 2.分层厚度及碾压遍数：夯实 | m3 | 260
500114001004 | 18cm厚C30砼面层 | 1.面层材质及厚度：18cm厚C30砼面层（商品砼） | m2 | 2243.5
500105003005 | 浆砌块石 | 1.材质及规格：浆砌块石挡墙 2.砂浆强度等级及配合比：M7.5水泥砂浆 | m3 | 348.7
500109001006 | 普通混凝土 | 1.部位及类型：砼水沟 2.设计龄期、强度等级及配合比：C20商品砼 | m3 | 115.38
500110001007 | 普通模板 | 1.模板材质：投标人自行考虑 | m2 | 673.05
500114001008 | DN75pvc管 | 1.管道材质及规格：DN75pvc管 | m | 60
500103005009 | 反滤料填筑 | 1.颗粒级配：碎石反滤层 2.分层厚度及碾压遍数：满足设计要求 | m3 | 3.75
2 | 山坪塘整治
500101002010 | 一般土方开挖 | 1.土类分级：III类土 2.开挖方式：投标人自行考虑 | m3 | 50
500103001011 | 一般土方填筑 | 1.土质及含水量：满足设计要求 2.分层厚度及碾压遍数：夯实 | m3 | 20
500109001012 | 普通混凝土 | 1.部位及类型：均厚90cm砼挡墙（商品砼） 2.设计龄期、强度等级及配合比：C20埋石砼（埋石率25%） | m3 | 216
500110001013 | 普通模板 | 1.模板材质：投标人自行考虑 | m2 | 340.8
3 | 茶园喷灌土建工程
分组工程量清单计价表
工程名称：万源市白沙镇郑家坝村茶叶基地配套设施建设项目 |  |  |  |  | 分组名称:建筑工程 第5页 共5页
项目编码 | 项目名称 | 项目主 要特征 | 计量 单位 | 工程数量 | 单价 (元) | 合价 (元) | 备注
500101004014 | 沟、槽土开挖 | 1.土类分级：III类土 2.断面形式及尺寸：上口宽度≤1m 3.开挖方式：投标人自行考虑 | m3 | 1403
500103001015 | 一般土方填筑 | 1.土质及含水量：满足设计要求 2.分层厚度及碾压遍数：松填 | m3 | 1361
4 | 排气阀井
500101005016 | 坑土方开挖 | 1.土类分级：III类土 2.开挖方式：投标人自行考虑 | m3 | 22.52
500103001017 | 构筑物土方填筑 | 1.土质及含水量：满足设计要求 2.分层厚度及碾压遍数：夯实 | m3 | 2.05
500105006018 | 砌砖 | 1.品种、规格及强度等级：页岩标砖 2.砂浆强度等级及配合比：M7.5水泥砂浆 | m3 | 5.69
500109001019 | 普通混凝土 | 1.部位及类型：支墩 2.设计龄期、强度等级及配合比：C20商品砼 | m3 | 0.168
500109001020 | 普通混凝土 | 1.部位及类型：砼支座及砼包裹 2.设计龄期、强度等级及配合比：C20商品砼 | m3 | 6.3
500109001021 | 普通混凝土 | 1.部位及类型：砼盖板 2.设计龄期、强度等级及配合比：C20商品砼 | m3 | 1.7
500110001022 | 普通模板 | 1.模板材质：投标人自行考虑 | m2 | 3.3
500111001023 | 钢筋加工及安装 | 1.牌号.型号.规格：HRB400（综合） | t | 0.336
5 | 泵房
500114001024 | 不锈钢户外泵房 | 1.不锈钢户外泵房（3*2.5*2.5m） | 套 | 2
合计
分组工程量清单计价表
工程名称：万源市白沙镇郑家坝村茶叶基地配套设施建设项目 |  |  |  |  | 分组名称:机电设备及安装工程 第6页 共5页
项目编码 | 项目名称 | 项目主 要特征 | 计量 单位 | 工程数量 | 单价 (元) | 合价 (元) | 备注
二 | 机电设备及安装工程
(一) | 喷灌管道
1 | 管道及安装工程
500114001025 | DN110PE管（0.8MPa）购置及安装 | 1.管道材质及规格：DN110PE管（0.8MPa）购置及安装 | m | 959
500114001026 | DN90PE管（0.8MPa）购置及安装 | 1.管道材质及规格：DN90PE管（0.8MPa）购置及安装 | m | 120
500114001027 | DN50PE管（0.8MPa）购置及安装 | 1.管道材质及规格：DN50PE管（0.8MPa）购置及安装 | m | 5935
500114001028 | DN25PE管（0.8MPa）购置及安装 | 1.管道材质及规格：DN25PE管（0.8MPa）购置及安装 | m | 633
500114001029 | PY115喷灌喷头（半径8m） | 1.PY115喷灌喷头（半径8m） | 个 | 422
500114001030 | 三通50*25（PE） | 1.三通50*25（PE） | 个 | 422
500114001031 | 三通110*50（PE） | 1.三通110*50（PE） | 个 | 60
500114001032 | 三通90*25（PE） | 1.三通90*25（PE） | 个 | 10
500114001033 | DN110PE管闸阀 | 1.DN110PE管闸阀 | 个 | 15
500114001034 | DN90PE管闸阀 | 1.DN90PE管闸阀 | 个 | 2
500114001035 | 0.6m高PVC管三脚支撑杆 | 1.0.6m高PVC管三脚支撑杆 | 套 | 422
500114001036 | DN110减压阀 | 1.DN110减压阀 | 套 | 2
500114001037 | DN110排泥阀 | 1.DNDN110排泥阀 | 套 | 2
500114001038 | ZPD25-30*5（P）自平衡水泵，功率17KW,流量35m3/h | 1.ZPD25-30*5（P）自平衡水泵，功率17KW,流量35m3/h | 套 | 1
500114001039 | ZPD25-30*5（P）自平衡水泵，功率15KW，流量20m3/h | 1.ZPD25-30*5（P）自平衡水泵，功率15KW，流量20m3/h | 套 | 1
合计
分组工程量清单计价表
工程名称：万源市白沙镇郑家坝村茶叶基地配套设施建设项目 |  |  |  |  | 分组名称:金属结构设备及安装工程 第7页 共5页
项目编码 | 项目名称 | 项目主 要特征 | 计量 单位 | 工程数量 | 单价 (元) | 合价 (元) | 备注
三 | 金属结构设备及安装工程
合计
分组工程量清单计价表
工程名称：万源市白沙镇郑家坝村茶叶基地配套设施建设项目 |  |  |  |  | 分组名称:施工临时工程 第8页 共5页
项目编码 | 项目名称 | 项目主 要特征 | 计量 单位 | 工程数量 | 单价 (元) | 合价 (元) | 备注
四 | 施工临时工程
(一) | 临时工程
1 | 临时工程
500114002040 | 临时房屋工程 |  | m2 | 30
合计