## Sheet1
附件1：
耗材招标明细
序号 | 耗材名称 | 规格型号 | 单位 | 最高单价限价（元） | 技术参数
1 | 活动义齿 | 定制式 | 个 | 100 | 由钴铬钼碳固溶合金制成 1.主要成分：钴 Co：60%～65%，铬Cr：25%～29%，钼Mo：4%～6%，镍Ni：≤1% 2.密度：8.2-8.4g/cm³ 3.线膨胀系数：（14.0-14.5）×10⁻⁶/℃ 4.弹性模量：200-220GPa 5.屈服强度：550-650MPa 6.抗拉强度：750-860MPa 7.维氏硬度：260-320HV
2 | 活动义齿 | 定制式 | 个 | 220 | 指的是含有钛元素的钢材质 1.材料密度：4.43g/cm³±0.5 2.抗拉强度：900-1100MPa 3.屈服强度：800-1000MPa 4.弹性模量：110-120GPa 5.硬度：34-36HRC 6.热变形温度：900-950℃ 根据具体的修复方案，缺牙少、余留牙好时选小托。
3 | 活动义齿 | 定制式 | 个 | 300 | 指的是含有钛元素的钢材质 1.材料密度：4.43g/cm³±0.5 2.抗拉强度：900-1100MPa 3.屈服强度：800-1000MPa 4.弹性模量：110-120GPa 5.硬度：34-36HRC 6.热变形温度：900-950℃ 根据具体的修复方案，缺牙多、固位条件差时选大托。
4 | 活动义齿 | 定制式 | 个 | 220 | 纯钛是钛含量在99%以上的钛 1.纯钛的比重：4.5g/cm³±0.05 2.硬度：180—250HV 纯钛钢托的表面粗糙度和精度也是影响其性能的重要因素，要求表面粗糙度Ra≤0.025μm，精度≥IT7级。根据具体的修复方案，缺牙少、余留牙好时选小托。
5 | 活动义齿 | 定制式 | 个 | 330 | 纯钛是钛含量在99%以上的钛 1.纯钛的比重：4.5g/cm³±0.05 2.硬度：180—250HV 纯钛钢托的表面粗糙度和精度也是影响其性能的重要因素，要求表面粗糙度Ra≤0.025μm，精度≥IT7级。根据具体的修复方案，缺牙多、固位条件差时选大托。
6 | 活动义齿 | 定制式 | 个 | 220 | 其主要成分包括钴、铬和钼等元素 1.成分：钴64%±1，铬28.5%±1，钼5.25%±0.5 2.延伸率：13%±1 3.熔化范围：1388-1446℃ 根据具体的修复方案，缺牙少、余留牙好时选小托。
7 | 活动义齿 | 定制式 | 个 | 300 | 其主要成分包括钴、铬和钼等元素 1.成分：钴64%±1，铬28.5%±1，钼5.25%±0.5 2.延伸率：13%±1 3..熔化范围：1388-1446℃ 根据具体的修复方案，缺牙多、固位条件差时选大托。
8 | 活动义齿 | 定制式 | 个 | 280 | 1.材料：主要为热凝/自凝甲基丙烯酸甲酯（PMMA） 2.强度：抗弯强度70-120MPa，抗压强度80-200MPa 3.物理特性：密度1.15-1.20g/cm³ 4.适配要求：基托厚度1.5-3.0mm，边缘密合度<200μm
9 | 活动义齿 | 定制式隐形义齿 | 个 | 50 | 由弹性树脂—聚缩醛树脂制成 1.热凝聚合物挠曲强度≥65MPa 2.挠曲弹性模量≥2000MPa 3.吸水值≤32μg/mm³ 4.溶解值≤1.6μg/mm³
10 | 活动义齿 | 定制式胶托自带牙粒 | 个 | 238 | 主要是由有机高分子聚合物材料制成，具体可以包括聚乙烯、聚丙烯等塑料原料。粉剂由MB-13粗粉、过氧化苯甲酰和微量色素组成。液剂由甲基丙烯酸甲酯(MMA)、2,6-二叔丁基-4-甲基苯酚组成。聚合物的挠曲强度≥65Mpa；挠曲弹性模量值≥2000MPa；残余甲基丙烯酸甲酯单体含量(质量分数)≤2.2%；单位体积(吸水量)的增加值≤32μg/mm³；单位体积质量(被溶解物质)的减少值≤1.6μg/mm³。
11 | 活动义齿 | 定制式山八牙 | 个 | 10 | 1.是由甲基丙烯酸甲酯（MMA）制成的。 2.表面硬度≥45HV，约为正常牙齿的1/2。
12 | 活动义齿 | 定制式 | 全口 | 780 | 主要材质是化学PVC（聚氯乙烯）。 1.具有高硬度，前牙的奴氏硬度为≥30.2 kg/mm²，后牙为≥27.8 kg/mm²，具有半解剖式牙和非解剖式牙两种颌型。 2.半解剖式牙牙尖斜度20°±2%，上下颌牙间有一定的锁合关系，适合丰满、半丰满的剩余牙槽嵴；非解剖式牙牙间斜度为0°。
13 | 活动义齿 | 定制式(充不碎胶) | 全口 | 600 | 采用高分子材料制作 1.主要成分：聚乙烯、聚丙烯 2.变形温度：70-77°C 3.密度：1.04-1.06 g/cm³ 4.线膨胀系数：（0.0000344-0.00021×10⁻⁶）/℃ 5.成型收缩率：0.2-1.6% 6.温度设定：射嘴210-230°C、前段200-220°C、中段190-210°C、后段185-200°C 7.螺杆转速：120-2101pm、模具温度50-80°C、背压5-10 kg/cm²、比重1.05 g/cm³ 8.注塑压力：68.6-128MPa
14 | 活动义齿 | 定制式 | 个 | 20 | 主要材质是不锈钢。 1.元素含量：C≤0.15%、Si≤1.00%、Mn≤2.00%、P≤0.035%、S≤0.030%、N8.00%-10.00%、Cr17.00%-19.00%。 2.坚固网表面光亮，其表面粗糙度Ra值≤1.6μm
15 | 活动义齿夜磨牙颌垫 | 定制式 | 个 | 15 | 由软质材料如硅胶或聚酯材料制成，是针对睡觉时有磨牙情况而设计的一种防止牙齿被磨损的保护牙套，厚度一般在2-5mm，它能使有夜磨牙症状的牙齿受到保护。
16 | 固定义齿 | 定制式 | 颗 | 50 | 3D钴铬烤瓷修复冠，由钴铬合金作为基材，并覆盖上一层瓷砖层。 1.主要成分是钴和铬，其中铬的含量≥25%，钼的含量≥4%，钴、镍、铬三种元素的总含量≥85% 2.硬度：300-500HV 3.熔点：1300-1500℃ 4.密度：7.5-8.5g/cm³ 5.热膨胀系数：14-16×10⁻⁶/K
17 | 固定义齿 烤瓷冠（桥） | 定制式 | 颗 | 80 | 由钴铬合金作为基材，并覆盖上一层瓷砖层。 1.主要成分：钴：61%±2，铬：26%±2，钼：5.2%±1，钨：5.5%±1 2.密度：8.5-8.6g/cm³ 3.熔点区间：1380℃-1450℃ 4.热膨胀系数：（14.3-14.5）×10⁻⁶/K 5.维氏硬度：350-380 HV 6.屈服强度：520-580MPa 7.抗拉强度：1200-1400MPa 8.延伸率：6%-8%
18 | 固定义齿 | 定制式 | 颗 | 200 | 全瓷贴面（可削瓷、铸瓷）材质主要是二硅酸锂增强玻璃陶瓷 1.密度≥5.98g/cm³ 2.弯曲强度≥800MPa 3.断裂韧性≥9MPa*ml/2 4.维氏硬度≥1300GPa
19 | 固定义齿修复冠 | 定制式 | 颗 | 90 | 二氧化锆修复冠 1.烧结前密度(g/cm³) >3.0 2.烧结后密度(g/cm³) ≥6.0 3.热膨胀系数 (25-500℃)：(10.5±0.5)×10⁻⁶/K 4.烧结后弯曲强度(MPa)：1250 5.加速老化后表面单斜相含量<15% 6.透光率：43%±1% 7.烧结后的化学溶解性(μg/c)<100 8.放射性(Bq/g)<0.1
20 | 固定义齿 修复冠 | 定制式 | 颗 | 70 | 二氧化锆修复冠 1.密度（烧结后）≥6.0g/cm³ 2.热膨胀系数：(10.5±0.5)×10⁻⁶ /K 3.加速老化后表面单斜相含量<5% 4.化学溶解性<100μg/cm² 5.放射性<0.1Bq/g 6.烧结温度：1480℃±10% 7.三点弯曲强度：1027-1300MPa 8.可见光透过率(1±0.02mm)：43%-46.6%
21 | 固定义齿 | 定制式 | 颗 | 30 | 材质主要是钴铬合金 1.成分：主要成分是钴和铬，其中铬的含量≥25%，钼的含量≥4%，钴、镍、铬三种元素的总含量≥85% 2.硬度：300-500HV 3.熔点：1300-1500℃ 4.密度：7.5-8.5g/cm³ 5.热膨胀系数：（14-16×10⁻⁶）/℃
22 | 固定义齿铸造冠（桥） | 定制式 | 颗 | 50 | 材质主要是钴铬合金 1.钴、铬、镍元素总量≤85%，含铍时铍含量≤2%。 2.熔点：1290-1425℃ 3.密度：8.3g/cm³±0.5 4.铸造后线收缩率：2.13%-2.24%
23 | 固定义齿（桩） | 定制式 | 颗 | 10 | 材质主要是钴铬合金 1.主要元素：铬（20.0%-23.0%）、镍（余量），含少量硅（0.75%-1.60%）、铁（≤1.0%）及铝（≤0.5%），碳、磷、硫含量极低（C≤0.08%，P≤0.02%，S≤0.015%） 2.抗拉强度≥650MPa
24 | 固定义齿（桩核） | 定制式 | 颗 | 40 | 主要成分为钴铬合金 1.熔点：1290-1425°C 2.密度：8.3g/cm³±0.5 3.铸造后线收缩：2.13%-2.24% 4.非正比例拉伸屈服强度≥500MPa 5.断裂时伸长率≥1.5%
25 | 固定义齿（桩） | 定制式 | 颗 | 80 | 主要成分为二氧化锆 1.密度：6g/cm³±0.5 2.抗弯强度：800-1300MPa 3.弹性模量：200-205GPa 4.维氏硬度：1150-1300