## F-1 招标工程量清单封面
F-1：招标工程量清单封面
| 云南省普洱卫生学校校舍、食堂维修改造项目（A包） |  |  | 工程
招标工程量清单
招 标 人：
(单位盖章)
造价咨询人：
(单位盖章)
年 月 日

## F-2 招标工程量清单扉页
F-2：招标工程量清单扉页
| 云南省普洱卫生学校校舍、食堂维修改造项目（A包） |  | 工程
招标工程量清单
招 标 人： |  | 法定代表人 或其授权人：
| (单位盖章) |  | (签字或盖章)
造价咨询人： |  | 法定代表人 或其授权人：
| (单位资质专用章) |  | (签字或盖章)
编 制 人： |  | 复 核 人：
| (造价人员签字盖专用章) |  | (造价工程师签字盖专用章)
编 制 时 间： | 年 月 日 | 复 核 时 间： | 年 月 日

## F-11 编制说明
F-11：编制说明
编制说明
工程名称：云南省普洱卫生学校校舍、食堂维修改造项目（A包）
一、工程概况 1、项目名称：云南省普洱卫生学校校舍、食堂维修改造项目（A包）。 2、建设单位：云南省普洱卫生学校。 3、建设地点：云南省普洱卫生学校校园内。 4、建设内容：普洱卫生学校东区5#女生宿舍临街面窗户更换、屋面防水修缮改造。 二、编制范围 普洱卫生学校东区5#女生宿舍临街面窗户更换、屋面防水修缮项目改造等。 三、编制依据 1、《建设工程工程量清单计价规范》（GB50500-2013）； 2、《云南省住房和城乡建设厅关于云南省建设工程造价计价标准（2020版）发布实施的通知》（云建科[2021]15号）； 3、《云南省建设工程造价计价规则及机械仪器仪表台班费用定额》（DBJ53/T-58-2020）； 4、《云南省市政工程计价标准》（DBJ53/T-59-2020）； 5、《云南省园林绿化工程计价标准》（DBJ53/T-60-2020）； 6、《云南省建筑工程计价标准》（DBJ53/T-61-2020）； 7、《云南省通用安装工程计价标准》（DBJ53/T-63-2020）； 8、《云南省装配式建筑工程计价标准》（DBJ53/T-110-2020）； 9、《云南省城市地下综合管廊工程计价标准》（DBJ53/T-111-2020）； 10、《云南省绿色建筑工程计价标准》（DBJ53/T-112-2020) ； 11、《云南省住房和城乡建设厅关于印发“关于建筑业营业税改增值税后调整云南省建设工程造价计价依据的实施意见”的通知》（云建标[2016]207号）； 12、《云南省住房和城乡建设厅关于重新调整云南省建设工程造价计价依据中税金综合税率的通知》（云建标[2019]62号）； 13、《云南省住房和城乡建设厅关于云南省建设工程造价计价标准调整定额人工费的通知》( 云建科〔2023〕54号)； 14、国家及行政主管部门发布的其他相关法律、法规，计价文件。 四、主要材料价格的计价依据 材料价格依据2025年1-2月《普洱市建设工程材料及设备价格信息》普洱市思茅区价格及当地市场价。 五、其它项目清单说明
F-11：编制说明
1、“暂列金额”中招标人费用：招标人暂列金额取值详“各单位工程其它项目清单”，该项费用不参与竞争； 2、“材料暂估价”详“各单位工程其它项目清单”中“材料（工程设备）暂估单价及调整表”，该项费用不参与竞争； 3、“专业工程暂估价”详“各单位工程其它项目清单”中“专业工程暂估价表”，该项费用不参与竞争； 4、“计日工费用”工程量清单及招标控制价编制时暂不计，取值为零。该费用实际施工中若有发生，结算时依据相关签证进行调整进入结算。 六、其他说明的问题 1、本工程采用13清单营改增计价模式编制，未计风险费； 2、本项目增值税的计税方法按照一般计税方法计算； 3、经建设单位同意，本工程土石方外运运距暂按基本运距1公里及增运运距14公里计算编制，竣工结算按经监理单位、建设单位签认实际运距计算调整； 4、根据建设单位要求，本工程不设暂列金额； 5、以上其他未尽事宜详见清单。

## 招标控制价公布表
采用工程量清单计价办法招标的工程
招标控制价公布表
工程名称：云南省普洱卫生学校校舍、食堂维修改造项目（A包） |  |  |  | 2025年4月2日
序号 | 名称 | 金额(元)
|  | 小写 | 大写
1 | 分部分项工程费 | 619645.51 | 陆拾壹万玖仟陆佰肆拾伍元伍角壹分
2 | 措施项目费 | 26162.95 | 贰万陆仟壹佰陆拾贰元玖角伍分
2.1 | 安全、文明施工及环境保护费和临时设施费的合计 | 11493.29 | 壹万壹仟肆佰玖拾叁元贰角玖分
2.2 | 大型机械设备进出场及安拆费、大型机械设备基础费、脚手架工程费、模板工程费、垂直运输费、超高增加费、排水降水费的合计 | 305.08 | 叁佰零伍元零捌分
2.3 | 其他措施项目费 | 14364.58 | 壹万肆仟叁佰陆拾肆元伍角捌分
3 | 其他项目费 | 19405.39 | 壹万玖仟肆佰零伍元叁角玖分
4 | 其他规费 | 712.83 | 柒佰壹拾贰元捌角叁分
5 | 税金 | 67125.41 | 陆万柒仟壹佰贰拾伍元肆角壹分
6 | 其他 | 0.00 | 零元整
7 | 招标控制价总价 | 733052.09 | 柒拾叁万叁仟零伍拾贰元零玖分
编制单位： （公章） 招标人：（公章）
造价工程师（签字并盖注册章）：

## F-15-1 分部分项工程清单与计价表【土建工程】
F-15-1：分部分项工程清单与计价表
工程名称：土建工程 |  |  |  | 标段：云南省普洱卫生学校校舍、食堂维修改造项目（A包） | [6 empty] | 第1页 共3页
序号 | 项目编码 | 项目名称 | 项目特征 |  | 计量 单位 | 工程量 | 金额（元） | [6 empty] | 备注
[7 empty] | 综合 单价 | 合价 | 其中
[9 empty] | 人工费 |  |  | 机械费 | 暂估价
[9 empty] | 定额 人工费 | 规费
一、东区五号楼防水修缮
1 | 011605001001 | 平面块料拆除 | 1.平面瓷砖块料拆除（含找平层） |  | m2 | 599.5
2 | 011607002001 | 防水层拆除 | 1.防水层拆除 |  | m2 | 599.5
3 | 011607001001 | 拆除屋面陶粒混凝土层 | 1.拆除屋面陶粒混凝土层 2.厚度：20cm 3.厚度以现场签证认可厚度为准，若发生变化时，按实际拆除厚度进行计算调整。 |  | m2 | 599.5
4 | 010902003001 | 新做陶粒混凝土 | 1.刚性层厚度:20cm 2.刚性层种类:新做陶粒混凝土 3.厚度以现场签证认可厚度为准，若发生变化时，按实际完成厚度进行计算调整。 |  | m2 | 599.5
5 | 010902003002 | 平面砂浆找平层 | 1.平面砂浆找平层：水泥砂浆1：2.5 2.厚度：5cm 3.厚度以现场签证认可厚度为准，若发生变化时，按实际完成厚度进行计算调整。 |  | m2 | 599.5
6 | 010902003003 | 防水面细石混凝土保护层 | 1.防水面细石混凝土保护层 2.混凝土强度等级：C25 3.厚度：2cm |  | m2 | 599.5
7 | 010902001001 | 屋面卷材防水 | 1.卷材品种、规格、厚度:400g丙纶防水 2.防水层做法:满铺 3.除税包干价 |  | m2 | 666
8 | 011608001001 | 铲除油漆面 | 1.铲除部位名称:天棚拆除涂料层 |  | m2 | 500
9 | 011407002001 | 天棚喷刷涂料 | 1.基层类型:抹灰面 2.喷刷涂料部位:天棚面 3.腻子种类:腻子一遍 4.刮腻子要求:符合设计及规范要求 5.涂料品种、喷刷遍数:乳胶漆两遍 |  | m2 | 500
10 | 011610002001 | 金属门窗拆除 | 1.拆除铝合金窗 |  | 樘 | 25
本页小计
注：1.本表为分部分项和施工技术措施项目清单及计价表通用表式，使用时表头名称可简化为其中一类的计价表； 2.工程招投标时“暂估价”按招标文件指定价格计入，竣工结算时以合同双方确认价格替换计入综合单价内； 3.本表中“暂估价”为材料、设备暂估价。
F-15-1：分部分项工程清单与计价表
工程名称：土建工程 |  |  |  | 标段：云南省普洱卫生学校校舍、食堂维修改造项目（A包） | [6 empty] | 第2页 共3页
序号 | 项目编码 | 项目名称 | 项目特征 |  | 计量 单位 | 工程量 | 金额（元） | [6 empty] | 备注
[7 empty] | 综合 单价 | 合价 | 其中
[9 empty] | 人工费 |  |  | 机械费 | 暂估价
[9 empty] | 定额 人工费 | 规费
11 | 010807001001 | 金属（塑钢、断桥）窗 | 1.断桥隔热铝合金推拉窗（含纱窗五金配件） 2.铝合金115型、壁厚1.4 3.玻璃品种规格：5+12+5mm中空钢化玻璃 4.其他：满足规范及设计要求 |  | m2 | 399.4
12 | 010103002001 | 余方弃置 | 1.废弃料品种:建筑垃圾等 2.层高21m、楼层内建筑垃圾运输 |  | m3 | 295.14
13 | 010103002005 | 余方弃置 | 1.废弃料品种:建筑垃圾等 2.运距:基本运距1KM 3.方式:装载机装渣土、自卸汽车运渣土 |  | m3 | 295.14
14 | 010103002002 | 余方弃置 | 1.废弃料品种:建筑垃圾等 2.运距:暂按增运运距14KM 3.方式:装载机装渣土、自卸汽车运渣土 |  | m3 | 295.14
15 | 010101002001 | 土石方、建筑垃圾、混凝土废渣弃土场消纳费 | 1.土石方、建筑垃圾、混凝土废渣弃土场消纳费 |  | m3 | 295.14
二、东区4号楼屋面防水
16 | 011607002002 | 防水层拆除 | 1.防水层拆除 |  | m2 | 360
17 | 011607001002 | 拆除屋面陶粒混凝土层 | 1.拆除屋面陶粒混凝土层 2.厚度：20cm 3.厚度以现场签证认可厚度为准，若发生变化时，按实际拆除厚度进行计算调整。 |  | m2 | 360
18 | 010902003004 | 新做陶粒混凝土 | 1.刚性层厚度:20cm 2.刚性层种类:新做陶粒混凝土 3.厚度以现场签证认可厚度为准，若发生变化时，按实际完成厚度进行计算调整。 |  | m2 | 360
19 | 010902003005 | 平面砂浆找平层 | 1.平面砂浆找平层：水泥砂浆1：2.5 2.厚度：5cm 3.厚度以现场签证认可厚度为准，若发生变化时，按实际完成厚度进行计算调整。 |  | m2 | 360
本页小计
注：1.本表为分部分项和施工技术措施项目清单及计价表通用表式，使用时表头名称可简化为其中一类的计价表； 2.工程招投标时“暂估价”按招标文件指定价格计入，竣工结算时以合同双方确认价格替换计入综合单价内； 3.本表中“暂估价”为材料、设备暂估价。
F-15-1：分部分项工程清单与计价表
工程名称：土建工程 |  |  |  | 标段：云南省普洱卫生学校校舍、食堂维修改造项目（A包） | [6 empty] | 第3页 共3页
序号 | 项目编码 | 项目名称 | 项目特征 |  | 计量 单位 | 工程量 | 金额（元） | [6 empty] | 备注
[7 empty] | 综合 单价 | 合价 | 其中
[9 empty] | 人工费 |  |  | 机械费 | 暂估价
[9 empty] | 定额 人工费 | 规费
20 | 010902003006 | 防水面细石混凝土保护层 | 1.防水面细石混凝土保护层 2.混凝土强度等级：C25 3.厚度：2cm |  | m2 | 360
21 | 010902001002 | 屋面卷材防水 | 1.卷材品种、规格、厚度:400g丙纶防水 2.防水层做法:满铺 3.除税包干价 |  | m2 | 400
22 | 010103002007 | 余方弃置 | 1.废弃料品种:建筑垃圾等 2.层高13m、楼层内建筑垃圾运输 |  | m3 | 137.7
23 | 010103002008 | 余方弃置 | 1.废弃料品种:建筑垃圾等 2.运距:基本运距1KM 3.方式:装载机装渣土、自卸汽车运渣土 |  | m3 | 137.7
24 | 010103002004 | 余方弃置 | 1.废弃料品种:建筑垃圾等 2.运距:暂按增运运距14KM 3.方式:装载机装渣土、自卸汽车运渣土 |  | m3 | 137.7
25 | 010101002002 | 土石方、建筑垃圾、混凝土废渣弃土场消纳费 | 1.土石方、建筑垃圾、混凝土废渣弃土场消纳费 |  | m3 | 137.7
本页小计
合计
注：1.本表为分部分项和施工技术措施项目清单及计价表通用表式，使用时表头名称可简化为其中一类的计价表； 2.工程招投标时“暂估价”按招标文件指定价格计入，竣工结算时以合同双方确认价格替换计入综合单价内； 3.本表中“暂估价”为材料、设备暂估价。

## F-15-2 施工技术措施项目清单与计价表【土建工程】
F-15-2：施工技术措施项目清单与计价表
工程名称：土建工程 |  |  |  |  | 标段：云南省普洱卫生学校校舍、食堂维修改造项目（A包） | [6 empty] | 第1页 共1页
序号 | 项目编码 | 项目名称 | 项目特征描述 | 计量单位 |  | 工程量 | 金额（元） | [6 empty] | 备注
[7 empty] | 综合 单价 | 合价 | 其中
[9 empty] | 人工费 |  | 机械费 |  | 暂估价
[9 empty] | 定额 人工费 | 规费
本页小计
合计
注：1.本表为分部分项和施工技术措施项目清单及计价表通用表式，使用时表头名称可简化为其中一类的计价表； 2.工程招投标时“暂估价”按招标文件指定价格计入，竣工结算时以合同双方确认价格替换计入综合单价内； 3.本表中“暂估价”为材料、设备暂估价。

## F-19 施工组织措施项目清单与计价表【土建工程】
F-19：施工组织措施项目清单与计价表
工程名称：土建工程 |  |  |  | 标段：云南省普洱卫生学校校舍、食堂维修改造项目（A包） |  |  |  |  | 第 1 页 共 1 页
序号 | 项目编号 | 项目名称 | 计算基础 |  | 费率 (%) | 金额 (元) | 调整费率 (%) | 调整后金额 (元) |  | 备注
1 |  | 绿色施工及安全文明施工措施费
1.1 | 011707001001 | 安全文明施工及环境保护费 |  |  | 5.12 |  |  |  |  | 定额人工费+定额机械费×8%
1.2 | 011707001002 | 临时设施费 |  |  | 2.76 |  |  |  |  | 定额人工费+定额机械费×8%
1.3 | 01B001 | 绿色施工措施费 |  |  | 5.94 |  |  |  |  | 定额人工费+定额机械费×8%
2 | 011707005001 | 冬、雨季施工增加费、工程定位复测、工程点交、场地清理费 |  |  | 3.72 |  |  |  |  | 定额人工费+定额机械费×8%
3 | 011707002001 | 夜间施工增加费 |  |  | 0.5 |  |  |  |  | 定额人工费+定额机械费×8%
4 | 01B002 | 特殊地区施工增加费 |  |  | 0 |  |  |  |  | 定额人工费+定额机械费×8%
5 | 01B003 | 压缩工期增加费 |  |  | 0 |  |  |  |  | 定额人工费+定额机械费
6 | 01B004 | 行车、 行人干扰增加费 |  |  | 0 |  |  |  |  | 定额人工费+定额机械费×8%
7 | 011707007001 | 已完工程及设备保护费 |  |  | 0
8 | 01B005 | 其他施工组织措施项目费 |  |  | 0
合 计
注：1.“其他施工组织措施费”在计价时需列出具体费用名称； 2.工程结算时按合同约定调整费率和金额。

## F-20 其他项目清单与计价表【土建工程】
F-20：其他项目清单与计价表
工程名称：土建工程 |  | 标段：云南省普洱卫生学校校舍、食堂维修改造项目（A包） |  |  | 第 1 页 共 1 页
序号 | 项目名称 |  | 金额(元) | 结算金额(元) |  | 备注
1 | 暂列金额 |  |  |  |  | 详见明细表F-21
2 | 暂估价
2.1 | 材料（设备）暂估价 |  |  |  |  | 详见明细表F-22
2.2 | 专业工程暂估价 |  |  |  |  | 详见明细表F-23
2.3 | 专项技术措施暂估价 |  |  |  |  | 详见明细表F-24
3 | 计日工 |  |  |  |  | 详见明细表F-25
4 | 总承包服务费 |  |  |  |  | 详见明细表F-26
5 | 索赔与现场签证 |  | - |  |  | 详见明细表F-27
6 | 优质工程增加费
7 | 提前竣工增加费
8 | 人工费调整
9 | 机械燃料动力费价差
合 计 | [5 empty] | —
注：1.工程结算时第1.1项、第1.2项分别在施工组织措施项目和其他项目计价表内计列； 2.工程结算时第2.3项在施工技术措施项目计价表内计列； 3.材料（设备)暂估单价进人清单项目综合单价； 4.索赔现现场签字在工程结算期计列。

## F-21 暂列金额明细表【土建工程】
F-21：暂列金额明细表
工程名称：土建工程 |  | 标段：云南省普洱卫生学校校舍、食堂维修改造项目（A包） |  |  | 第 1 页 共 1 页
序号 | 项目名称 |  | 计量单位 | 暂定金额（元） |  | 备注
1
合 计 | [5 empty] | —
注：1.此表由招标人填写，如不能详列，也可只列暂定金额总额，投标人应将上述暂列金额计入投标总价中； 2.工程结算时序号第1项、第2项分别在施工组织措施项目和其他项目计价表内计列。

## F-22 材料（工程设备）暂估单价及调整表【土建工程】
F-22：材料（工程设备）暂估单价及调整表
工程名称：土建工程 |  |  | 标段：云南省普洱卫生学校校舍、食堂维修改造项目（A包） | [6 empty] | 第 1 页 共 1 页
序号 | 材料(工程设备)名称、规格、型号 | 计量单位 |  | 数量 |  | 暂估(元) |  | 确认(元) |  | 差额±(元) |  | 备注
|  |  |  | 暂估 | 确认 | 单价 | 合价 | 单价 | 合价 | 单价 | 合价
合计
注：1.此表“暂估单价”由招标人填写，并在备注栏说明暂估价的材料、设备拟用在哪些清单项目上，投标人应将上述材料、设备计人相应的工程清单综合单价报价中； 2.本表中“确认”栏在工程各结算期内按合同双方确认值计列。

## F-23 专业工程暂估价（结算价）表【土建工程】
F-23：专业工程暂估价（结算价）表
工程名称：土建工程 |  |  | 标段：云南省普洱卫生学校校舍、食堂维修改造项目（A包） |  |  |  | 第 1 页 共 1 页
序号 | 工程名称 | 工程内容 |  | 暂估金额（元） | 结算金额(元) | 差额±(元) |  | 备注
1
合 计 |  |  |  | 0.00
'注:1.此表“暂估金额”由招标人填写，投标人应将“暂估金额”计入投标总价中； 2.结算时按合同约定结算金额填写，如合同约定按具体计价子目计价时，也可在项目相应计价表内计列。

## F-24 专项技术措施暂估价（结算价）表【土建工程】
F-24:专项技术措施暂估价（结算价）表
工程名称：土建工程 |  |  | 标段：云南省普洱卫生学校校舍、食堂维修改造项目（A包） |  |  |  | 第 1 页 共 1 页
序号 | 工程名称 | 工程内容 |  | 暂估金额(元) | 结算金额(元) | 差额±(元) |  | 备注
合 计 | [7 empty] | —
注：1.此表“暂估金额”由招标人填写，投标人应将“暂估金额”计入投标总价中； 2.结算时按合同约定结算金额填写，如合同约定按具体计价子目计价时，也可在项目相应计价表内计列。

## F-25 计日工表【土建工程】
F-25：计日工表
单位（专业）工程名称：土建工程 |  | 标段：云南省普洱卫生学校校舍、食堂维修改造项目（A包） | [5 empty] | 第 1 页 共 1 页
序号 | 项目名称 |  | 单位 | 暂定数量 | 实际数量 | 综合单价(元) | 合价（元）
[7 empty] | 暂定 |  | 实际
一 | 人工
1
人工小计
二 | 材料
1
材料小计
三 | 施工机械
1
施工机械小计
总 计
注：1.此表项目名称、暂定数量由招标人填写，编制招标控制价时，单价由招标人按有关计价规定确定；招标报价时，单价由招标人自主报价，按暂定数量计算合价计入招标总价中； 2.工程结算时，按发承包双方确认的实际数量计算合价，且本表与表F-28计列内容不得重复计价。

## F-26 总承包服务费计价表【土建工程】
F-26：总承包服务费计价表
工程名称：土建工程 |  |  |  | 标段：云南省普洱卫生学校校舍、食堂维修改造项目（A包） |  | 第 1 页 共 1 页
序号 | 项目名称 | 项目价值（元） | 服务内容 |  | 计算基础 |  | 费率(%) | 金额（元）
1 | 发包人单独发包专业工程
1.1
1.2
2 | 发包人提供材料（设备）
2.1
2.2
| 合 计 | - | - |  |  |  | -
注：1.此表项目名称、项目价值、服务内容由招标人填写，编制招标控制价时，费率及金额由招标人按有关计价规定确定;投标报价时，费率及金额由投标人自主报价，计入投标总价中； 2.工程结算时本表各项价值（或计费基础）是否调整由合同双方商定。

## F-28 主要工日一览表【土建工程】
F-28：主要工日一览表
工程名称：土建工程 |  |  |  | 标段：云南省普洱卫生学校校舍、食堂维修改造项目（A包） |  |  | 第 1 页 共 1 页
序号 | 工日名称（类别） | 单位 | 数量 |  | 单价（元） | 合价（元） |  | 备注
注：此表按不同计价文件编制阶段要求填写，其中： 1.“工日名称（类别)”“单位”栏内容由招标人在招标工程量清单内容填写，合计价阶段可按需要补充或减少内容； 2.“数量”栏由不同阶段计价人按工程计量分析数量填写； 3.“单价”栏的填写：招标控制价应优先采用工程造价管理机构发布的单价；投标报价由投标人在投标时自主确定投标单价；工程结算时按合同约定确定单价。

## F-29 发包人提供材料和设备一览表【土建工程】
F-29：发包人提供材料和设备一览表
工程名称：土建工程 |  |  |  | 标段：云南省普洱卫生学校校舍、食堂维修改造项目（A包） |  |  |  | 第 1 页 共 1 页
序号 | 材料(设备) 名称、规格、型号 | 单位 | 数量 |  | 单价(元) | 交货方式 | 送达地点 |  | 备注
注：此表由招标人填写，供投标人在投标报价、确定总承包服务费时参考。

## 规费、税金项目计价表【土建工程】
规费、税金项目计价表
工程名称：土建工程 |  | 标段：云南省普洱卫生学校校舍、食堂维修改造项目（A包） |  |  | 第 1 页 共 1 页
序号 | 项目名称 |  | 计算基础 | 计算基数 |  | 计算费率(%) | 金额（元）
1 | 其他规费 |  | 工伤保险费+环境保护税+工程排污费
1.1 | 工伤保险费 |  | 分部分项定额人工费+单价措施定额人工费 |  |  | 0.5
1.2 | 环境保护税
1.3 | 工程排污费
2 | 税金 |  | 税前工程造价 |  |  | 10.08
合 计

## 主要材料价格表(横)【土建工程】
主要材料价格表
工程名称：土建工程 | [6 empty] | 第 1 页 共 1 页
序号 | 材料编码 | 材料名称 | 规格、型号等特殊要求 | 单位 | 数量 | 单价(元) |  | 合价(元) | 产地 | 厂家
1 | 0401504101 | 矿渣硅酸盐水泥 | P.S 32.5 | t
2 | 0407006100 | 陶粒 |  | m3
3 | 0403017100 | 细砂 |  | m3
4 | 8029003101@1 | 预拌细石混凝土 | C25 | m3
5 | 1109010100@1 | 断桥隔热铝合金推拉窗（含纱窗五金） | 铝合金115型、壁厚1.4 5+12+5mm中空钢化玻璃 | m2

## F-15-1 分部分项工程清单与计价表【安装工程】
F-15-1：分部分项工程清单与计价表
工程名称：安装工程 |  |  |  | 标段：云南省普洱卫生学校校舍、食堂维修改造项目（A包） | [6 empty] | 第1页 共1页
序号 | 项目编码 | 项目名称 | 项目特征 |  | 计量 单位 | 工程量 | 金额（元） | [6 empty] | 备注
[7 empty] | 综合 单价 | 合价 | 其中
[9 empty] | 人工费 |  |  | 机械费 | 暂估价
[9 empty] | 定额 人工费 | 规费
一、东区五号楼防水修缮
1 | 011612001001 | 管道拆除 | 1.管道种类、材质:拆除PPR塑料管 2.规格:DN50 3.非保护性拆除 |  | m | 103.6
2 | 011612001002 | 管道拆除 | 1.管道种类、材质:拆除屋面塑料雨水管 2.规格:DN150 3.非保护性拆除 |  | m | 100
3 | 031001006001 | 塑料管 | 1.安装部位:室内 2.介质:雨水 3.材质、规格:UPVC塑料雨水管DN150 4.连接形式:粘接 |  | m | 100
4 | 031006015001 | 水箱 | 1.材质、类型:拆除屋面不锈钢水桶 2.型号、规格:5m3 3.保护性拆除 |  | 台 | 3
5 | 031006015002 | 水箱 | 1.材质、类型:不锈钢水桶安装 2.型号、规格:5m3 3.主材利旧，仅计算安装费 |  | 台 | 3
二、东区4号楼屋面防水
6 | 031006005001 | 太阳能集热装置 | 1.名称:拆除太阳能 2.型号、规格:1600*1600=2.56m²/套 3.保护性拆除 |  | m2 | 30.72
7 | 031006005002 | 太阳能集热装置 | 1.名称:原有太阳能安装 2.型号、规格:1600*1600=2.56m²/套 3.主材利旧，仅计算安装费 |  | 套 | 12
本页小计
合计
注：1.本表为分部分项和施工技术措施项目清单及计价表通用表式，使用时表头名称可简化为其中一类的计价表； 2.工程招投标时“暂估价”按招标文件指定价格计入，竣工结算时以合同双方确认价格替换计入综合单价内； 3.本表中“暂估价”为材料、设备暂估价。

## F-15-2 施工技术措施项目清单与计价表【安装工程】
F-15-2：施工技术措施项目清单与计价表
工程名称：安装工程 |  |  |  |  | 标段：云南省普洱卫生学校校舍、食堂维修改造项目（A包） | [6 empty] | 第1页 共1页
序号 | 项目编码 | 项目名称 | 项目特征描述 | 计量单位 |  | 工程量 | 金额（元） | [6 empty] | 备注
[7 empty] | 综合 单价 | 合价 | 其中
[9 empty] | 人工费 |  | 机械费 |  | 暂估价
[9 empty] | 定额 人工费 | 规费
1 | 031301017001 | 脚手架搭拆 | 1.名称:脚手架撘拆 2.含脚手架搭设、拆除，综合考虑记取 | 项 |  | 1
本页小计
合计
注：1.本表为分部分项和施工技术措施项目清单及计价表通用表式，使用时表头名称可简化为其中一类的计价表； 2.工程招投标时“暂估价”按招标文件指定价格计入，竣工结算时以合同双方确认价格替换计入综合单价内； 3.本表中“暂估价”为材料、设备暂估价。

## F-19 施工组织措施项目清单与计价表【安装工程】
F-19：施工组织措施项目清单与计价表
工程名称：安装工程 |  |  |  | 标段：云南省普洱卫生学校校舍、食堂维修改造项目（A包） |  |  |  |  | 第 1 页 共 1 页
序号 | 项目编号 | 项目名称 | 计算基础 |  | 费率 (%) | 金额 (元) | 调整费率 (%) | 调整后金额 (元) |  | 备注
1 |  | 绿色施工及安全文明施工措施费
1.1 | 031302001001 | 安全文明施工及环境保护费 |  |  | 6.69 |  |  |  |  | 定额人工费+定额机械费×8%
1.2 | 031302001002 | 临时设施费 |  |  | 1.59 |  |  |  |  | 定额人工费+定额机械费×8%
1.3 | 03B001 | 绿色施工措施费 |  |  | 1.33 |  |  |  |  | 定额人工费+定额机械费×8%
2 | 031302005001 | 冬、雨季施工增加费、工程定位复测、工程点交、场地清理费 |  |  | 2.47 |  |  |  |  | 定额人工费+定额机械费×8%
3 | 031302002001 | 夜间施工增加费 |  |  | 0.3 |  |  |  |  | 定额人工费+定额机械费×8%
4 | 031301009001 | 特殊地区施工增加费 |  |  | 0 |  |  |  |  | 定额人工费+定额机械费×8%
5 | 03B002 | 压缩工期增加费 |  |  | 0 |  |  |  |  | 定额人工费+定额机械费
6 | 03B003 | 行车、 行人干扰增加费 |  |  | 0 |  |  |  |  | 定额人工费+定额机械费×8%
7 | 031302006001 | 已完工程及设备保护费 |  |  | 0
8 | 03B004 | 其他施工组织措施项目费 |  |  | 0
合 计
注：1.“其他施工组织措施费”在计价时需列出具体费用名称； 2.工程结算时按合同约定调整费率和金额。

## F-20 其他项目清单与计价表【安装工程】
F-20：其他项目清单与计价表
工程名称：安装工程 |  | 标段：云南省普洱卫生学校校舍、食堂维修改造项目（A包） |  |  | 第 1 页 共 1 页
序号 | 项目名称 |  | 金额(元) | 结算金额(元) |  | 备注
1 | 暂列金额 |  |  |  |  | 详见明细表F-21
2 | 暂估价
2.1 | 材料（设备）暂估价 |  |  |  |  | 详见明细表F-22
2.2 | 专业工程暂估价 |  |  |  |  | 详见明细表F-23
2.3 | 专项技术措施暂估价 |  |  |  |  | 详见明细表F-24
3 | 计日工 |  |  |  |  | 详见明细表F-25
4 | 总承包服务费 |  |  |  |  | 详见明细表F-26
5 | 索赔与现场签证 |  | - |  |  | 详见明细表F-27
6 | 优质工程增加费
7 | 提前竣工增加费
8 | 人工费调整
9 | 机械燃料动力费价差
合 计 | [5 empty] | —
注：1.工程结算时第1.1项、第1.2项分别在施工组织措施项目和其他项目计价表内计列； 2.工程结算时第2.3项在施工技术措施项目计价表内计列； 3.材料（设备)暂估单价进人清单项目综合单价； 4.索赔现现场签字在工程结算期计列。

## F-21 暂列金额明细表【安装工程】
F-21：暂列金额明细表
工程名称：安装工程 |  | 标段：云南省普洱卫生学校校舍、食堂维修改造项目（A包） |  |  | 第 1 页 共 1 页
序号 | 项目名称 |  | 计量单位 | 暂定金额（元） |  | 备注
1
合 计 | [5 empty] | —
注：1.此表由招标人填写，如不能详列，也可只列暂定金额总额，投标人应将上述暂列金额计入投标总价中； 2.工程结算时序号第1项、第2项分别在施工组织措施项目和其他项目计价表内计列。

## F-22 材料（工程设备）暂估单价及调整表【安装工程】
F-22：材料（工程设备）暂估单价及调整表
工程名称：安装工程 |  |  | 标段：云南省普洱卫生学校校舍、食堂维修改造项目（A包） | [6 empty] | 第 1 页 共 1 页
序号 | 材料(工程设备)名称、规格、型号 | 计量单位 |  | 数量 |  | 暂估(元) |  | 确认(元) |  | 差额±(元) |  | 备注
|  |  |  | 暂估 | 确认 | 单价 | 合价 | 单价 | 合价 | 单价 | 合价
合计
注：1.此表“暂估单价”由招标人填写，并在备注栏说明暂估价的材料、设备拟用在哪些清单项目上，投标人应将上述材料、设备计人相应的工程清单综合单价报价中； 2.本表中“确认”栏在工程各结算期内按合同双方确认值计列。

## F-23 专业工程暂估价（结算价）表【安装工程】
F-23：专业工程暂估价（结算价）表
工程名称：安装工程 |  |  | 标段：云南省普洱卫生学校校舍、食堂维修改造项目（A包） |  |  |  | 第 1 页 共 1 页
序号 | 工程名称 | 工程内容 |  | 暂估金额（元） | 结算金额(元) | 差额±(元) |  | 备注
1
合 计 |  |  |  | 0.00
'注:1.此表“暂估金额”由招标人填写，投标人应将“暂估金额”计入投标总价中； 2.结算时按合同约定结算金额填写，如合同约定按具体计价子目计价时，也可在项目相应计价表内计列。

## F-24 专项技术措施暂估价（结算价）表【安装工程】
F-24:专项技术措施暂估价（结算价）表
工程名称：安装工程 |  |  | 标段：云南省普洱卫生学校校舍、食堂维修改造项目（A包） |  |  |  | 第 1 页 共 1 页
序号 | 工程名称 | 工程内容 |  | 暂估金额(元) | 结算金额(元) | 差额±(元) |  | 备注
合 计 | [7 empty] | —
注：1.此表“暂估金额”由招标人填写，投标人应将“暂估金额”计入投标总价中； 2.结算时按合同约定结算金额填写，如合同约定按具体计价子目计价时，也可在项目相应计价表内计列。

## F-25 计日工表【安装工程】
F-25：计日工表
单位（专业）工程名称：安装工程 |  | 标段：云南省普洱卫生学校校舍、食堂维修改造项目（A包） | [5 empty] | 第 1 页 共 1 页
序号 | 项目名称 |  | 单位 | 暂定数量 | 实际数量 | 综合单价(元) | 合价（元）
[7 empty] | 暂定 |  | 实际
一 | 人工
1
人工小计
二 | 材料
1
材料小计
三 | 施工机械
1
施工机械小计
总 计
注：1.此表项目名称、暂定数量由招标人填写，编制招标控制价时，单价由招标人按有关计价规定确定；招标报价时，单价由招标人自主报价，按暂定数量计算合价计入招标总价中； 2.工程结算时，按发承包双方确认的实际数量计算合价，且本表与表F-28计列内容不得重复计价。

## F-26 总承包服务费计价表【安装工程】
F-26：总承包服务费计价表
工程名称：安装工程 |  |  |  | 标段：云南省普洱卫生学校校舍、食堂维修改造项目（A包） |  | 第 1 页 共 1 页
序号 | 项目名称 | 项目价值（元） | 服务内容 |  | 计算基础 |  | 费率(%) | 金额（元）
1 | 发包人单独发包专业工程
1.1
1.2
2 | 发包人提供材料（设备）
2.1
2.2
| 合 计 | - | - |  |  |  | -
注：1.此表项目名称、项目价值、服务内容由招标人填写，编制招标控制价时，费率及金额由招标人按有关计价规定确定;投标报价时，费率及金额由投标人自主报价，计入投标总价中； 2.工程结算时本表各项价值（或计费基础）是否调整由合同双方商定。

## F-28 主要工日一览表【安装工程】
F-28：主要工日一览表
工程名称：安装工程 |  |  |  | 标段：云南省普洱卫生学校校舍、食堂维修改造项目（A包） |  |  | 第 1 页 共 1 页
序号 | 工日名称（类别） | 单位 | 数量 |  | 单价（元） | 合价（元） |  | 备注
注：此表按不同计价文件编制阶段要求填写，其中： 1.“工日名称（类别)”“单位”栏内容由招标人在招标工程量清单内容填写，合计价阶段可按需要补充或减少内容； 2.“数量”栏由不同阶段计价人按工程计量分析数量填写； 3.“单价”栏的填写：招标控制价应优先采用工程造价管理机构发布的单价；投标报价由投标人在投标时自主确定投标单价；工程结算时按合同约定确定单价。

## F-29 发包人提供材料和设备一览表【安装工程】
F-29：发包人提供材料和设备一览表
工程名称：安装工程 |  |  |  | 标段：云南省普洱卫生学校校舍、食堂维修改造项目（A包） |  |  |  | 第 1 页 共 1 页
序号 | 材料(设备) 名称、规格、型号 | 单位 | 数量 |  | 单价(元) | 交货方式 | 送达地点 |  | 备注
注：此表由招标人填写，供投标人在投标报价、确定总承包服务费时参考。

## 规费、税金项目计价表【安装工程】
规费、税金项目计价表
工程名称：安装工程 |  | 标段：云南省普洱卫生学校校舍、食堂维修改造项目（A包） |  |  | 第 1 页 共 1 页
序号 | 项目名称 |  | 计算基础 | 计算基数 |  | 计算费率(%) | 金额（元）
1 | 其他规费 |  | 工伤保险费+环境保护税+工程排污费
1.1 | 工伤保险费 |  | 分部分项定额人工费+单价措施定额人工费 |  |  | 0.5
1.2 | 环境保护税
1.3 | 工程排污费
2 | 税金 |  | 税前工程造价 |  |  | 10.08
合 计

## 主要材料价格表(横)【安装工程】
主要材料价格表
工程名称：安装工程 | [6 empty] | 第 1 页 共 1 页
序号 | 材料编码 | 材料名称 | 规格、型号等特殊要求 | 单位 | 数量 | 单价(元) |  | 合价(元) | 产地 | 厂家
1 | 1725026100@5 | UPVC塑料雨水管 | DN150 | m