## 封1_工程量清单_17取费
封1
| 平和县三平风景区旅游基础设施改造提升项目（一期）-服务设施(1)-厨房设备 |  |  |  | 工程
工 程 量 清 单
招 标 人： |  |  | 造价咨询人：
|  | （单位盖章） |  | （单位盖章或资质专用章）
法定代表人 或其授权人: |  |  | 法定代表人 或其授权人:
|  | （签字或盖章） |  | （签字或盖章）
造价工程师：
（签字盖专用章）
编制时间：2024年12月30日

## 表1_总说明_17取费
表1
总 说 明
工程名称：平和县三平风景区旅游基础设施改造提升项目（一期）-服务设施(1)-厨房设备

## 表2_工程项目造价汇总表_工程量清单_17取费
表2
工程项目造价汇总表
工程名称：平和县三平风景区旅游基础设施改造提升项目（一期）-服务设施(1)-厨房设备
序号 | 单 项 工 程 名 称 | 金额（元） | 其中: 安全文明施工费（元）
1 | 厨房设备
合 计

## 表3_单项工程造价汇总表_工程量清单_17取费
表3
单项工程造价汇总表
工程名称：厨房设备
序号 | 单 位 工 程 名 称 | 金额（元） | 其中: 安全文明施工费（元）
1 | 厨房设备
合 计

## 表4_单位工程造价汇总表_工程量清单_17取费
表4
单位工程造价汇总表
工程名称：厨房设备_厨房设备
序号 | 汇 总 内 容 | 金额（元）
1 | 分部分项工程费
1.1 | 餐厅楼厨房配套设施
1.2 | 餐厅楼厨房设备
1.3 | 餐厅楼厨房排烟鲜风系统
2 | 措施项目费
2.1 | 总价措施项目费
2.1.1 | 安全文明施工费
2.1.2 | 其他总价措施费
2.2 | 单价措施项目费
3 | 其他项目费
3.1 | 暂列金额
3.2 | 专业工程暂估价
3.3 | 总承包服务费
合计=1+2+3

## 表5_分部分项工程量清单与计价表_工程量清单_17取费
表5
分部分项工程量清单与计价表
工程名称：厨房设备_厨房设备
序号 | 项目编码 | 项目名称 | 项目特征描述 | 计量 单位 | 工程量 | 金 额（元）
[6 empty] | 综合单价 | 合价
一 | 餐厅楼厨房配套设施
| 1 | 气房搭建
1 | 010515001001 | 现浇构件钢筋 | 1.钢筋种类、规格:≥22mm圆型钢筋 | t | 0.072
2 | 010602001001 | 钢屋架 | 1.钢材品种、规格:横梁:≥100*50mm 镀锌方管 | t | 0.117
3 | 010603002001 | 空腹钢柱 | 1.钢材品种、规格:≥100*100mm 镀锌方管 | t | 0.069
4 | 010606002001 | 钢檩条 | 1.钢材品种、规格:≥100*50mm 镀锌方管 | t | 0.022
5 | 010605002001 | 钢板墙板 | 1.复合板夹芯材料种类、层数、型号、规格:围边墙夹芯板;带膜防水钢板夹芯;板厚:≥100mm | m2 | 13
6 | 010901001001 | 瓦屋面 | 1.瓦品种、规格:树脂瓦 | m2 | 9
7 | 010802002001 | 彩板门 | 1.材料：单扇门夹芯板;.门洞四周铝型材;门扇四周铝型材; 2.洞口尺寸:800*2000mm 3.门框或扇外围尺寸:800*2000mm | m2 | 1.6
8 | 010811001001 | 门窗五金 | 1.名称、材质:拉手 | 个 | 1
9 | 010811001002 | 门窗五金 | 1.名称、材质:门锁 | 个 | 1
| 2 | 更衣室搭建
1 | 010515001002 | 现浇构件钢筋 | 1.钢筋种类、规格:≥22mm圆型钢筋 | t | 0.072
2 | 010602001002 | 钢屋架 | 1.钢材品种、规格:横梁:≥100*50mm 镀锌方管 | t | 0.103
3 | 010603002002 | 空腹钢柱 | 1.钢材品种、规格:≥100*100mm 镀锌方管 | t | 0.086
4 | 010606002002 | 钢檩条 | 1.钢材品种、规格:≥100*50mm 镀锌方管 | t | 0.035
5 | 010605002002 | 钢板墙板 | 1.复合板夹芯材料种类、层数、型号、规格:围边墙夹芯板;带膜防水钢板夹芯;板厚:≥100mm | m2 | 20.22
6 | 010901001002 | 瓦屋面 | 1.瓦品种、规格:树脂瓦 | m2 | 9
7 | 010802002002 | 彩板门 | 1.材料：单扇门夹芯板;.门洞四周铝型材;门扇四周铝型材; 2.洞口尺寸:800*2000mm 3.门框或扇外围尺寸:800*2000mm | m2 | 1.6
8 | 010811001003 | 门窗五金 | 1.名称、材质:拉手 | 个 | 1
9 | 010811001004 | 门窗五金 | 1.名称、材质:门锁 | 个 | 1
| 3 | 油水分离房搭建
1 | 010515001003 | 现浇构件钢筋 | 1.钢筋种类、规格:≥22mm圆型钢筋 | t | 0.09
2 | 010602001003 | 钢屋架 | 1.钢材品种、规格:横梁:≥100*50mm 镀锌方管 | t | 0.143
3 | 010603002003 | 空腹钢柱 | 1.钢材品种、规格:≥100*100mm 镀锌方管 | t | 0.121
4 | 010606002003 | 钢檩条 | 1.钢材品种、规格:≥100*50mm 镀锌方管 | t | 0.032
5 | 010605002003 | 钢板墙板 | 1.复合板夹芯材料种类、层数、型号、规格:围边墙夹芯板;带膜防水钢板夹芯;板厚:≥100mm | m2 | 19.61
6 | 010901001003 | 瓦屋面 | 1.瓦品种、规格:树脂瓦 | m2 | 9.9
7 | 010802002003 | 彩板门 | 1.材料：单扇门夹芯板;.门洞四周铝型材;门扇四周铝型材; 2.洞口尺寸:1500*2000mm 3.门框或扇外围尺寸:1500*2000mm | m2 | 3
8 | 010811001005 | 门窗五金 | 1.名称、材质:拉手 | 个 | 2
9 | 010811001006 | 门窗五金 | 1.名称、材质:门锁 | 个 | 1
| 4 | 燃气管道
1 | 031006012005 | 热水器、开水炉 | 1.名称：气化炉 2.规格：150kg/h； 3.功率：≥21kw/380v； 4.入出气口：DN20； | 台 | 1
2 | 031003006001 | 减压器 | 1.名称：高中减压器 2.规格：627-496VM； 3.最大调压流量：250kg/h； 4.入出气口：DN25； | 组 | 1
3 | 031003001001 | 螺纹阀门 | 1.类型:中压阀 2.大流量 | 个 | 14
4 | 031003001002 | 螺纹阀门 | 1.名称:接气口 2.规格:DN15 | 个 | 14
5 | 031003001003 | 螺纹阀门 | 1.名称：燃气球阀 2.规格:DN15 | 个 | 14
6 | 031003010001 | 软接头(软管) | 1.名称：接气软管 2.材质:不锈钢 3.规格:DN15 | 个 | 14
7 | 030601002001 | 压力仪表 | 1.名称:高.中压力表 2.规格:带表座 3.含表弯、表阀 | 台 | 2
8 | 031003001004 | 螺纹阀门 | 1.名称：高压胶管（带止回阀） | 个 | 5
9 | 031003001005 | 螺纹阀门 | 1.名称：总气阀门 2.规格:DN32 | 个 | 1
10 | 031003001006 | 螺纹阀门 | 1.名称：安全阀 2.规格:DN15 | 个 | 1
11 | 031001002001 | 钢管 | 1.安装部位:室内 2.介质:燃气 3.规格、压力等级:无缝钢管 DN32 4.压力试验及吹、洗设计要求:试压防漏气 | m | 42
12 | 031201001001 | 管道刷油 | 1.除锈级别:轻锈 2.油漆品种:防锈漆、面漆 3.涂刷遍数、漆膜厚度:各2遍 | m2 | 5.58
13 | 03BC01066001 | 泄漏报警器 | 1.报警器主机1台（一拖三）探头3台 2.中文操作界面,直观易懂; 3.报警记录可查; 4.显示所有检测气体浓度值 5.两级报警,可由用户自由设置; 6. 4个无缘开关量; 7.可视、听报警信号; 8.总线通讯,系统抗干扰能力强; 9.自动故障检测,能准确指示故障部位及类型, 10.一个主机可以支持多个探头; 11.多种报警方式可选,及进处理安全隐患;(1.电话提醒,2.发送短信,3.小程序提醒) | 套 | 2
| 5 | 厨房设备烟罩灭火装置
| 6 | 高效油水分离设备
1 | 030302002001 | 整体容器安装 | 1.型号、规格：AGY－Q10T；2300*1200*1970mm，±7 2.处理水量：10M3/H。 3.总功率：4.1KW。 4.自动排渣、自动出油、 自动排水、恒温加热、自动搅拌、高效气浮、无堵塞、免维护。 5.支持远程手机报警。 | 台 | 1
2 | 030109001001 | 离心式泵 | 1.名称:提升泵 2.规格:工作能力：5-10T/H；功率380v/1.5kw 3.交流异步电动机检查接线 4.电动机负载调试 低压笼型 (电磁控制) | 台 | 1
3 | 031001006001 | 塑料管 | 1.介质:排污 2.材质、规格:PVC-50MM 3.连接形式:粘接 | m | 20
4 | 030113015004 | 过滤器 | 1.名称:吸污滤咀 2.规格:直径50MM | 台 | 1
5 | 03BC01090001 | 地购油桶、杂物专用桶 | 材质：塑料； 容量：50KG | 只 | 2
小 计
二 | 餐厅楼厨房设备
| 1 | 餐厅楼一二层餐厅配套设施
1 | 03BC01002001 | 单通道备餐柜 | 1.规格：1800*800*797mm；±7 2.台面采用SUS304#食品级不锈钢板厚≥1.2mm；层板采用SUS304#食品级不锈钢板厚≥1.0mm； 3.四脚采用不锈钢子弹式升降调节脚； 4.工艺水平：（1）产品外观无杂色，无明显划痕，无明显凹凸坑，表面光净、平整，砂纹一致。（2）焊接处无凹凸焊疤，点焊处分布均匀。（3）点焊及焊接处均有打磨，及清洗干净，表面没有污迹。（4）没有尖锐之边角以及焊接锈迹现象。 | 台 | 1
2 | 031006012001 | 热水器、开水炉 | 1.名称：电热开水器（茶水柜） 2.规格：445*530*500+740mm；±7； 3.容量：≥28L；功率：3KW/220V； 4.整机采用SUS304#不锈钢设计制造，多箱体结构新颖豪华；聚氨酯PU灌注整体发泡技术，环保节能，节能高效； 5.采用沸腾热泵制水形式，产生100%纯开水供给饮用；自动进水，设置超高温保护，确保使用安全； 6.全自动控制，防缺水干烧保护功能，控水、显温；安全有保证； 7.配套豪华柜体底座、不锈钢水龙头、不锈钢软接。 8.须符合3C认证标准。 | 台 | 1
3 | 031004004001 | 洗涤盆 | 1.名称:单星水池 2.规格：700*700*947mm；±7； 3.台面采用SUS304#食品级不锈钢板厚1.2mm； 4.脚柱为不锈钢方管38*38mm管厚1.0mm； 5.横杆为不锈钢方管25*38mm管厚1.0mm； 6.四脚采用不锈钢子弹式升降调节脚；管壁厚1.2mm； 7.配套开关式不锈钢优质高弯水龙头、不绣钢下水器、不锈钢软接。 8.星盆采用SUS304#不锈钢材料机床冲压成型。 9.工艺水平：（1）产品外观无杂色，无明显划痕，无明显凹凸坑，表面光净、平整，砂纹一致。（2）焊接处无凹凸焊疤，点焊处分布均匀。（3）点焊及焊接处均有打磨，及清洗干净，表面没有污迹。（4）没有尖锐之边角以及焊接锈迹现象。 | 组 | 1
4 | 03BC01003001 | 蒸气毛巾柜 | 1.规格：780*630*1570mm；±7； 2.功率：≥2000kw/220v； 3.工作温度：≥30-110度C，任意调节； 4.工作时间：≥1-120分钟可调； 5.采用SUS304不锈钢磨砂板柜体，全发泡保温； 6.单门三层；不锈钢活动推拉蓝。 | 台 | 1
5 | 030412001001 | 普通灯具 | 1.名称:灭蚊灯 2.规格：400*150*280mm；±7； 3.功率：16W/220V； 4.固定方式：壁挂式；双灯管紫外线灯； 5.适用面积：≥20㎡-50㎡。 6.外壳ABS防阻燃材料， 7.灯外壳采用铝合金材料组合而成，灯具有高压网、在高压网的外面加一层护网隔开。耗电低，无气味，无镭射。 8.灭蝇灯依据GB/T2423.16-2022环境试验第2部分：试验方法试验J和导则，在放大50倍下，没有发现明显有黑曲霉、绿色木霉、绳状青霉，达到1级及以下，产品依据GB/T2423.1-2008电工电子产品环境试验第2部分：试验方法试验A:低温GB/T2423.2-2008电工电子产品环境试验第2部分：试验方法试验B:高温检测，在温度为-20℃和60℃的试验箱中持续工作2小时，试验中，样品检验功能正常。 | 套 | 1
6 | 030412006001 | 医疗专用灯 | 1.名称:紫外线消毒灯 2.规格：1220*40*40mm；±7； 3.功率：≥220v/30w； 4.使用时长：≥8000/h； 5.设备带遥控功能； 6.消毒灯管发射短波紫外线(UV-C)来杀死细菌，病毒及其微生物或者使之失去活性，并能杀死一些对其他方式免疫的微生物。可以用来对空气，水和物体表面进行消毒。消毒灯是具有管状的玻璃外壳的低压汞气放电灯，发射短波紫外辐射，其峰值为 253.7nm(UV-C),起到杀菌的作用。 7.灭杀率：检测依据GB28235-2020检测结果大肠杆菌、金黄色葡萄球菌、白色念珠菌灭杀率达到99.9%，符合食品安全要求。 | 套 | 1
| 2 | A、收货验货区/食材加工区
1 | 03BC01004001 | 电子地磅 | 1.规格：600*800mm；±7； 2.限重：≥150kg； 3.不锈钢称重台面，防锈，防滑，耐麻损； 4.智能数码显示。 | 台 | 1
2 | 011501001001 | 柜台 | 1.名称:单通道收货台 2.规格：1800*800*797mm；±7； 3.台面采用SUS304#食品级不锈钢板厚1.2mm；层板采用SUS304#食品级不锈钢板厚1.0mm； 4.四脚采用不锈钢子弹式升降调节脚；脚直径50圆管，管壁厚1.2mm； 5.工艺水平：（1）产品外观无杂色，无明显划痕，无明显凹凸坑，表面光净、平整，砂纹一致。（2）焊接处无凹凸焊疤，点焊处分布均匀。（3）点焊及焊接处均有打磨，及清洗干净，表面没有污迹。（4）没有尖锐之边角以及焊接锈迹现象。 | 个 | 1
3 | 011501001002 | 柜台 | 1.名称:双层工作台 2.规格：1800*800*797mm；±7； 3.台面采用SUS304#食品级不锈钢板厚1.2mm；层板采用SUS304#食品级不锈钢板厚1.0mm； 4.脚柱为不锈钢方管38*38mm管厚1.0mm； 5.横杆为不锈钢方管25*38mm管厚1.0mm； 6.四脚采用不锈钢子弹式升降调节脚；管壁厚1.2mm； 7.工艺水平：（1）产品外观无杂色，无明显划痕，无明显凹凸坑，表面光净、平整，砂纹一致。（2）焊接处无凹凸焊疤，点焊处分布均匀。（3）点焊及焊接处均有打磨，及清洗干净，表面没有污迹。（4）没有尖锐之边角以及焊接锈迹现象。 | 个 | 2
4 | 03BC01005001 | 活动三层沥水架 | 1.规格：1200*500*1547mm；±7； 2.四周立柱为不锈钢方管38*38mm管厚1.0mm；四脚配优制万向轮； 3.横杆为不锈钢方管25*38mm管厚1.0mm； 4.层架采用食品级不锈钢方管管25*13厚0.8mm。 5.工艺水平：（1）产品外观无杂色，无明显划痕，无明显凹凸坑，表面光净、平整，砂纹一致。（2）焊接处无凹凸焊疤，点焊处分布均匀。（3）点焊及焊接处均有打磨，及清洗干净，表面没有污迹。（4）没有尖锐之边角以及焊接锈迹现象。 | 台 | 2
5 | 03BC01006001 | 冷藏四玻璃门柜 | 1.规格：1200*700*1900mm；±7； 2.容量：≥840L； 3.制冷温度：0℃~+10℃； 4.输入功率：≥350W/220v； 5.制冷方式：直冷；配置优质双台压缩机，精准温控；LED温度显示屏，柜内温度一目了然。 6.柜体采用优质不锈钢板材，环戊烷聚氨酯发泡保温层、一级高压发泡层，自动回弹门，不锈钢304防锈门铰链，圆弧角一体内箱体，减少边角藏污纳垢。不锈钢门板，门内衬内箱底板一次性拉伸成型，圆角，方便清洁卫生，符合食品卫生安全标准。 7.密封胶条技术要求依据GB 4806.11-2016《食品安全国家标准 食品接触用橡胶材料及制品》标准要求对样品密封胶条进行检验，检验项目包括感官要求（感官、浸泡液）、总迁移量、高锰酸钾消耗量及重金属，检验结果合格。 8.食品接触用不锈钢板材技术要求依据GB 4806.9-2016《食品安全国家标准 食品接触用金属材料及制品》标准要求对样品食品接触用不锈钢板材进行检验，检验项目包括感官要求（感官、浸泡液）、砷（As）、镉（Cd）、铅（Pb）、铬（Cr）、镍（Ni），检验结果合格. | 台 | 1
6 | 03BC01007001 | 开水器含底座 | 1.规格：445*530*500+740mm；±7 2.容量：≥28L；功率：3KW/220V； 3.整机采用SUS304#不锈钢设计制造，多箱体结构新颖豪华；聚氨酯PU灌注整体发泡技术，环保节能，节能高效； 4.采用沸腾热泵制水形式，产生100%纯开水供给饮用；自动进水，设置超高温保护，确保使用安全； 5.全自动控制，防缺水干烧保护功能，控水、显温；安全有保证； 6.配套豪华柜体底座、不锈钢水龙头、不锈钢软接。 7.须符合3C认证标准。 | 台 | 1
7 | 031004004002 | 洗涤盆 | 1.名称:单星带板杀鱼池 2.规格：1200*700*947mm；±7； 3.台面采用SUS304#食品级不锈钢板厚1.2mm； 4.脚柱为不锈钢方管38*38mm管厚1.0mm； 5.横杆为不锈钢方管25*38mm管厚1.0mm； 6.四脚采用不锈钢子弹式升降调节脚； 7.配套不锈钢优质下水器、不锈钢软接管。 8.星盆采用SUS304#不锈钢材料机床冲压成型。 9.配置双温混水龙头，座台式安装，双孔双温鹅颈水嘴，美标低铅铜铸造表面抛光镀铬处理 ，配1/4转优质陶瓷阀芯一字型手柄；冷热接口开孔间距为101mm，采用偏芯设计可微调（15mm）开孔尺寸为25mm ，接口为标准4分外螺纹。 10.工艺水平：（1）产品外观无杂色，无明显划痕，无明显凹凸坑，表面光净、平整，砂纹一致。（2）焊接处无凹凸焊疤，点焊处分布均匀。（3）点焊及焊接处均有打磨，及清洗干净，表面没有污迹。（4）没有尖锐之边角以及焊接锈迹现象。 | 组 | 1
8 | 031004004003 | 洗涤盆 | 1.名称:双星洗肉池 2.规格：1200*700*947mm；±7； 3.台面采用SUS304#食品级不锈钢板厚1.2mm； 4.脚柱为不锈钢方管38*38mm管厚1.0mm； 5.横杆为不锈钢方管25*38mm管厚1.0mm； 6.四脚采用不锈钢子弹式升降调节脚； 7.配套不锈钢优质下水器、不锈钢软接管。 8.星盆采用SUS304#不锈钢材料机床冲压成型。 9.配置双温混水龙头，座台式安装，双孔双温鹅颈水嘴，美标低铅铜铸造表面抛光镀铬处理 ，配1/4转优质陶瓷阀芯一字型手柄；冷热接口开孔间距为101mm，采用偏芯设计可微调（15mm）开孔尺寸为25mm ，接口为标准4分外螺纹。 10.工艺水平：（1）产品外观无杂色，无明显划痕，无明显凹凸坑，表面光净、平整，砂纹一致。（2）焊接处无凹凸焊疤，点焊处分布均匀。（3）点焊及焊接处均有打磨，及清洗干净，表面没有污迹。（4）没有尖锐之边角以及焊接锈迹现象。 | 组 | 1
9 | 031004004004 | 洗涤盆 | 1.名称:单大星洗菜池 2.规格：1000*700*947mm；±7； 3.台面采用SUS304#食品级不锈钢板厚1.2mm； 4.脚柱为不锈钢方管38*38mm管厚1.0mm； 5.横杆为不锈钢方管25*38mm管厚1.0mm； 6.四脚采用不锈钢子弹式升降调节脚；管壁厚1.2mm； 7.配套开关式不锈钢优质高弯水龙头、不绣钢下水器、不锈钢软接。 8.星盆采用SUS304#不锈钢材料机床冲压成型。 9.工艺水平：（1）产品外观无杂色，无明显划痕，无明显凹凸坑，表面光净、平整，砂纹一致。（2）焊接处无凹凸焊疤，点焊处分布均匀。（3）点焊及焊接处均有打磨，及清洗干净，表面没有污迹。（4）没有尖锐之边角以及焊接锈迹现象。 | 组 | 2
10 | 011501001003 | 柜台 | 1.名称:水池拼台 2.规格：500*700*947mm; ±7； 3.台面采用SUS304#食品级不锈钢板厚1.2mm；层板采用SUS304#食品级不锈钢板厚1.0mm； 4.脚柱为不锈钢方管38*38mm管厚1.0mm； 5.横杆为不锈钢方管25*38mm管厚1.0mm； 6.工艺水平：（1）产品外观无杂色，无明显划痕，无明显凹凸坑，表面光净、平整，砂纹一致。（2）焊接处无凹凸焊疤，点焊处分布均匀。（3）点焊及焊接处均有打磨，及清洗干净，表面没有污迹。（4）没有尖锐之边角以及焊接锈迹现象。 | 个 | 2
11 | 03BC01008001 | 刀具消毒柜 | 1.规格：450*250*620mm；±7； 2.把数：≥10把； 3.功率：≥440W/220V。 4.磁力门吸装置，柜门带门锁；60分钟消毒时间； 5.黑色有机玻璃门，防止紫外光外泄； 6.双重消毒设计，紫外线消菌（UV）及臭氧双重消毒效果； 工艺水平：（1）产品外观无杂色，无明显划痕，无明显凹凸坑，表面光净、平整，砂纹一致。（2）焊接处无凹凸焊疤，点焊处分布均匀。（3）点焊及焊接处均有打磨，及清洗干净，表面没有污迹。（4）没有尖锐之边角以及焊接锈迹现象。功率：1.5KW/220V； | 台 | 1
12 | 030412001002 | 普通灯具 | 1.名称:灭蚊灯 2.规格：400*150*280mm；±7； 3.功率：16W/220V； 4.固定方式：壁挂式；双灯管紫外线灯； 5.适用面积：≥20㎡-50㎡。 6.外壳ABS防阻燃材料， 7.灯外壳采用铝合金材料组合而成，灯具有高压网、在高压网的外面加一层护网隔开。耗电低，无气味，无镭射。 8.灭蝇灯依据GB/T2423.16-2022环境试验第2部分：试验方法试验J和导则，在放大50倍下，没有发现明显有黑曲霉、绿色木霉、绳状青霉，达到1级及以下，产品依据GB/T2423.1-2008电工电子产品环境试验第2部分：试验方法试验A:低温GB/T2423.2-2008电工电子产品环境试验第2部分：试验方法试验B:高温检测，在温度为-20℃和60℃的试验箱中持续工作2小时，试验中，样品检验功能正常。 | 套 | 2
13 | 030704001001 | 通风工程检测、调试 |  | 系统 | 1
| 3 | B、更衣室
1 | 011501003001 | 衣柜 | 1.名称:不锈钢六门更衣柜 2.规格：900*500*17970mm；±7； 3.台面采用SUS304#食品级不锈钢板厚1.2mm；层板采用SUS304#食品级不锈钢板厚1.0mm； 4.上下层为不锈钢门，带锁头；脚直径50圆管，管壁厚1.2mm,不锈钢可调脚； 5.工艺水平：（1）产品外观无杂色，无明显划痕，无明显凹凸坑，表面光净、平整，砂纹一致。（2）焊接处无凹凸焊疤，点焊处分布均匀。（3）点焊及焊接处均有打磨，及清洗干净，表面没有污迹。（4）没有尖锐之边角以及焊接锈迹现象。 | 个 | 2
2 | 031004004005 | 洗涤盆 | 1.名称:洗手消毒池 2.规格：1000*500*947mm；±7； 3.台面采用SUS304#食品级不锈钢板厚1.2mm； 4.脚柱为不锈钢方管38*38mm管厚1.0mm； 5.横杆为不锈钢方管25*38mm管厚1.0mm； 6.四脚采用不锈钢子弹式升降调节脚；管壁厚1.2mm； 7.配套开关式不锈钢优质高弯水龙头、不绣钢下水器、不锈钢软接。 8.星盆采用SUS304#不锈钢材料机床冲压成型。 9.工艺水平：（1）产品外观无杂色，无明显划痕，无明显凹凸坑，表面光净、平整，砂纹一致。（2）焊接处无凹凸焊疤，点焊处分布均匀。（3）点焊及焊接处均有打磨，及清洗干净，表面没有污迹。（4）没有尖锐之边角以及焊接锈迹现象。 | 组 | 1
| 4 | C、蒸煮区/素食烹饪区/主炒烹饪区
1 | 03BC01011001 | 燃气海鲜蒸柜 | 1.规格：1100*900*1850mm；±7； 2.门数：≥3门；火排数：≥40排； 3.单旋转手柄，上下体可拆装；炉胆设计，蒸汽量大； 4.带熄火保护装置。 | 台 | 2
2 | 03BC01011002 | 燃气蒸饭柜 | 1.规格：1000*850*1590mm；±7； 2.盘数：≥24盘； 3.燃气种类：液化气/天然气；火排数：≥40排；配置共用蒸汽发生器，热效率高； 4.耐高温硅胶门封，整体SUS304#不锈钢冲压焊接； 5.竖盘蒸饭柜，意外熄火自动关气保护。须符合3C认证标准。 | 台 | 1
3 | 03BC01012001 | 燃气摇摆粥炉 | 1.规格：1000*1000*1020mm；±7； 2.容量：≥200L； 3.外壳采用201/3.0mm焊接成型，内胆304/4.0mm钢材一次拉伸；配有圆形立体炉头，每小时用气量4方，15铜制进气阀门、铜制万向节，可摇摆，带有齿轮、蜗杆、铸铁手轮、p204轴承、p210轴承；75*4.5mm全钢架体、带有防控开关、配耐高温双层隔热棉； 4.炉头进气管采用优质铜管，坚固、耐腐蚀、耐高温；配置优质风机，热效率高； 5.带熄火保护装置。 | 台 | 1
4 | 03BC01015002 | 燃气六头煲仔炉 | 1.规格：1200*1000*1170mm；±7； 2.采用不锈钢304磨砂贴塑板,侧板、档板≥0.7㎜；,黑铁面板≥3.0㎜: 3.配节能炉头6个；独立调节火力大小及包钢调节脚组成； 4.配套熄火保护装置。 | 台 | 2
5 | 03BC01016002 | 燃气单头矮汤炉 | 1.规格：700*700*1170mm；±7； 2.采用不锈钢304磨砂贴塑板,侧板、档板1.0㎜,黑铁面板为3.0㎜； 3.配节能文华炉头；三圈三档调节火力大小及包钢调节脚组成； 4.配置3套熄火保护装置。 | 台 | 2
6 | 03BC01014002 | 燃气一大锅一小炒炉 | 1.规格：1800*1000*1170mm；±7； 2.炉台面采用δ1.2mm不锈钢板，炮台一次性冲压成型，无死角，方便清理；台面前沿带溢水排污槽，配挡冲孔渣板； 3.侧板、前饰板、背板采用δ1.0mm不锈钢板，背板配定制款摇摆水龙头，坚固耐用； 4.炉架镀锌38X38方管1.2mm厚；采用镀铬亮色把手，实用与美观并存； 5.采用节能燃烧器，采用恒压预混燃烧技术，燃烧更充分；炉膛采用高级耐火泥砌结而成的整体炉膛，整体性、保温性好； 6.采用定制款灶圈，坚固耐用；采用250w*2中压风机，质量稳定；炉脚采用不锈钢管内含钢柱，配可调节不锈钢载重子弹脚。 7.配备燃气控制系统，采用一键启动点火装置，天然气、液化气快捷切换，风气比自动调节；整个操作系统采用模块集成化设计，燃气系统配置双稳压连电磁阀、火种熄火保护感应装置，从而保证火力燃烧稳定，熄火感应装置能在火苗熄灭后传感到主气电磁阀自动关闭，消除安全隐患。整个操作风、气阀联动，调节主气阀门风量，燃气同步变动。 | 台 | 1
7 | 03BC01018002 | 燃气双头单尾小炒灶 | 1.规格：1800*1000*1170mm；±7； 2.炉台面采用δ1.2mm不锈钢板，炮台一次性冲压成型，无死角，方便清理；台面前沿带溢水排污槽，配挡冲孔渣板； 3.侧板、前饰板、背板采用δ1.0mm不锈钢板，背板配定制款摇摆水龙头，坚固耐用； 4.炉架镀锌38X38方管1.2mm厚；采用镀铬亮色把手，实用与美观并存； 5.采用节能燃烧器，采用恒压预混燃烧技术，燃烧更充分；炉膛采用高级耐火泥砌结而成的整体炉膛，整体性、保温性好； 6.采用定制款灶圈，坚固耐用；采用250w*2中压风机，质量稳定；炉脚采用不锈钢管内含钢柱，配可调节不锈钢载重子弹脚。 7.配备燃气控制系统，采用一键启动点火装置，天然气、液化气快捷切换，风气比自动调节；整个操作系统采用模块集成化设计，燃气系统配置双稳压连电磁阀、火种熄火保护感应装置，从而保证火力燃烧稳定，熄火感应装置能在火苗熄灭后传感到主气电磁阀自动关闭，消除安全隐患。整个操作风、气阀联动，调节主气阀门风量，燃气同步变动。 | 台 | 2
8 | 011501001014 | 柜台 | 1.名称：调味台 2.规格：300*1000*1170mm；±7； 3.台面采用SUS304#食品级不锈钢板厚1.2mm； 4.脚柱为不锈钢方管38*38mm管厚1.0mm； 5.横杆为不锈钢方管25*38mm管厚1.0mm； 6.四脚采用不锈钢子弹式升降调节脚； 7.工艺水平：（1）产品外观无杂色，无明显划痕，无明显凹凸坑，表面光净、平整，砂纹一致。（2）焊接处无凹凸焊疤，点焊处分布均匀。（3）点焊及焊接处均有打磨，及清洗干净，表面没有污迹。（4）没有尖锐之边角以及焊接锈迹现象。 | 个 | 7
9 | 03BC01013001 | 现磨豆浆机 | 1.规格：Φ440*1218mm；±7； 2.容量：≥35L； 3.功率：搅拌：≥1800W/220V；加热：≥5000W/220V； 4.采用食品级不锈钢材质设计制造； 5.磨豆煮浆一体化完成，省时省力，安全卫生. 6.依据GB4706.1-2005《家用和类似用途电器的安全第1部分:通用要求》和GB4706.35-2008《家用和类似用途电器的安全 商用电煮锅的特殊要求》防水等级：lPX4、电气强度：基本绝缘：1250V，1min不击穿或闪格。加強绝缘：3000V，1min不击穿或闪格。 7.符合国家标准GB4806.11-2016、GB4806.7-2016、 GB4806.9-2016的食品接触产品相关安全认证。上述涉及产品安全要求的3-7条参数。 | 台 | 1
10 | 03BC01005002 | 移动式三层沥水架 | 1.规格：1200*500*1547mm；±7； 2.四周立柱为不锈钢方管38*38mm管厚1.0mm；四脚配优制万向轮； 3.横杆为不锈钢方管25*38mm管厚1.0mm； 4.层架采用不锈钢方管管25*13厚0.8mm。 5.工艺水平：（1）产品外观无杂色，无明显划痕，无明显凹凸坑，表面光净、平整，砂纹一致。（2）焊接处无凹凸焊疤，点焊处分布均匀。（3）点焊及焊接处均有打磨，及清洗干净，表面没有污迹。（4）没有尖锐之边角以及焊接锈迹现象。 | 台 | 2
11 | 031004004006 | 洗涤盆 | 1.名称:洗米池 2.规格：1000*700*947mm；±7； 3.台面采用SUS304#不锈钢板厚1.2mm； 4.脚柱为不锈钢方管38*38mm管厚1.0mm； 5.横杆为不锈钢方管25*38mm管厚1.0mm； 6.四脚采用不锈钢子弹式升降调节脚；管壁厚1.2mm； 7.配套开关式不锈钢优质高弯水龙头、不绣钢下水器、不锈钢软接。 8.星盆采用SUS304#不锈钢材料机床冲压成型。 9.工艺水平：（1）产品外观无杂色，无明显划痕，无明显凹凸坑，表面光净、平整，砂纹一致。（2）焊接处无凹凸焊疤，点焊处分布均匀。（3）点焊及焊接处均有打磨，及清洗干净，表面没有污迹。（4）没有尖锐之边角以及焊接锈迹现象。 | 组 | 1
12 | 011501001004 | 柜台 | 1.名称:洗米台 2.规格：1000*700*797mm；±7； 3.台面采用SUS304#不锈钢板厚1.2mm；层板采用SUS304#不锈钢板厚1.0mm； 4.脚柱为不锈钢方管38*38mm管厚1.0mm； 5.横杆为不锈钢方管25*38mm管厚1.0mm； 6.四脚采用不锈钢子弹式升降调节脚；管壁厚1.2mm； 7.工艺水平：（1）产品外观无杂色，无明显划痕，无明显凹凸坑，表面光净、平整，砂纹一致。（2）焊接处无凹凸焊疤，点焊处分布均匀。（3）点焊及焊接处均有打磨，及清洗干净，表面没有污迹。（4）没有尖锐之边角以及焊接锈迹现象。 | 个 | 1
13 | 03BC01017001 | 双通工作柜 | 1.规格：1800*800*797mm；±7； 2.柜体台面采用食品级不锈钢板厚1.2mm；层板采用食品级不锈钢板厚1.0mm； 3.四脚采用不锈钢子弹式升降调节脚。脚直径50圆管，管壁厚1.2mm； 4.工艺水平：（1）产品外观无杂色，无明显划痕，无明显凹凸坑，表面光净、平整，砂纹一致。（2）焊接处无凹凸焊疤，点焊处分布均匀。（3）点焊及焊接处均有打磨，及清洗干净，表面没有污迹。（4）没有尖锐之边角以及焊接锈迹现象。 | 台 | 7
14 | 011501001006 | 柜台 | 1.名称：平面冷柜工作台 2.规格：1500*800*797mm；±7； 3.容量：≥350L； 4.采用优质压缩机；制冷温度：≥-5～+5℃； 5.柜体采用优质不锈钢板材，环戊烷聚氨酯发泡保温层。一级高压发泡层,自动回弹门,不锈钢304防锈门铰链,圆弧角一体内箱体，减少边角藏污纳垢.方便清洗.优质压缩机 ，精准温控.基本无温差。 | 个 | 6
15 | 011501018001 | 货架 | 1.名称：双层台面立架 2.规格：1500*400*950mm；±7； 3.台面采用SUS304#食品级不锈钢板厚1.2mm；层板采用SUS304#食品级不锈钢板厚1.0mm； 4.脚柱为不锈钢方管38*38mm管厚1.0mm； 5.工艺水平：（1）产品外观无杂色，无明显划痕，无明显凹凸坑，表面光净、平整，砂纹一致。（2）焊接处无凹凸焊疤，点焊处分布均匀。（3）点焊及焊接处均有打磨，及清洗干净，表面没有污迹。（4）没有尖锐之边角以及焊接锈迹现象。 | 个 | 3
16 | 031004004007 | 洗涤盆 | 1.名称：双星水池 2.规格：1600*700*797mm；±7； 3.台面采用SUS304#食品级不锈钢板厚1.2mm； 4.脚柱为不锈钢方管38*38mm管厚1.0mm； 5.横杆为不锈钢方管25*38mm管厚1.0mm； 6.四脚采用不锈钢子弹式升降调节脚；管壁厚1.2mm； 7.配套开关式不锈钢优质高弯水龙头、不绣钢下水器、不锈钢软接。 8.星盆采用SUS304#不锈钢材料机床冲压成型。 9.工艺水平：（1）产品外观无杂色，无明显划痕，无明显凹凸坑，表面光净、平整，砂纹一致。（2）焊接处无凹凸焊疤，点焊处分布均匀。（3）点焊及焊接处均有打磨，及清洗干净，表面没有污迹。（4）没有尖锐之边角以及焊接锈迹现象。 | 组 | 2
17 | 03BC01019001 | 四门双温冷柜 | 1.规格：1200*700*1900mm；±7； 2.容量：≥840L； 3.制冷温度：保鲜0℃~10℃/冷冻0~-18℃； 4.输入功率：≥546W； 5.制冷方式：直冷；配置优质双台压缩机，精准温控。LED温度显示屏，柜内温度一目了然。 6.柜体采用优质不锈钢板材，环戊烷聚氨酯发泡保温层、一级高压发泡层，自动回弹门，不锈钢304防锈门铰链，圆弧角一体内箱体，减少边角藏污纳垢。不锈钢门板，门内衬内箱底板一次性拉伸成型，圆角，方便清洁卫生，符合食品卫生安全标准。 7.密封胶条技术要求依据GB 4806.11-2016《食品安全国家标准 食品接触用橡胶材料及制品》标准要求对样品密封胶条进行检验，检验项目包括感官要求（感官、浸泡液）、总迁移量、高锰酸钾消耗量及重金属，检验结果合格。 8.食品接触用不锈钢板材技术要求依据GB 4806.9-2016《食品安全国家标准 食品接触用金属材料及制品》标准要求对样品食品接触用不锈钢板材进行检验，检验项目包括感官要求（感官、浸泡液）、砷（As）、镉（Cd）、铅（Pb）、铬（Cr）、镍（Ni），检验结果合格。 | 台 | 3
18 | 03BC01020001 | 刀具砧板消毒柜 | 1.规格：600*600*1800mm；±7； 2.功率：≥600W/220V； 3.刀具，菜墩，毛巾三合一组合柜。 4.磁力门吸装置，柜门带门锁；60分钟消毒时间； 5.黑色有机玻璃门，防止紫外光外泄； 6.双重消毒设计，紫外线消菌（UV）及臭氧双重消毒效果； | 台 | 1
19 | 030412001003 | 普通灯具 | 1.名称:灭蚊灯 2.规格：400*150*280mm；±7； 3.功率：16W/220V； 4.固定方式：壁挂式；双灯管紫外线灯； 5.适用面积：≥20㎡-50㎡。 6.外壳ABS防阻燃材料， 7.灯外壳采用铝合金材料组合而成，灯具有高压网、在高压网的外面加一层护网隔开。耗电低，无气味，无镭射。 8.灭蝇灯依据GB/T2423.16-2022环境试验第2部分：试验方法试验J和导则，在放大50倍下，没有发现明显有黑曲霉、绿色木霉、绳状青霉，达到1级及以下，产品依据GB/T2423.1-2008电工电子产品环境试验第2部分：试验方法试验A:低温GB/T2423.2-2008电工电子产品环境试验第2部分：试验方法试验B:高温检测，在温度为-20℃和60℃的试验箱中持续工作2小时，试验中，样品检验功能正常。 | 套 | 5
| 5 | D、凉菜间
1 | 031004004010 | 洗涤盆 | 1.名称：脚踏式洗手池 2.规格：400*350*797mm；±7 3台面采用SUS304#食品级不锈钢板厚≥1.2mm； 4.脚柱为不锈钢方管38*38mm管厚≥1.0mm； 5.横杆为不锈钢方管25*38mm管厚≥1.0mm； 6.四脚采用不锈钢子弹式升降调节脚；脚直径50圆管，管壁厚1.2mm； 7.配备脚踏式水龙头及不绣钢下水器。 8.星盆采用不锈钢材料机床冲压成型。 9.工艺水平：（1）产品外观无杂色，无明显划痕，无明显凹凸坑，表面光净、平整，砂纹一致。（2）焊接处无凹凸焊疤，点焊处分布均匀。（3）点焊及焊接处均有打磨，及清洗干净，表面没有污迹。（4）没有尖锐之边角以及焊接锈迹现象。 | 组 | 1
2 | 03BC01021001 | 四门上玻冷柜 | 1.规格：1200*700*1900mm；±7； 2.容量：≥840L； 3.制冷温度：上箱0℃~+10℃；下箱0~-18℃； 4.输入功率：≥350W/220v； 5.制冷方式：直冷；配置优质双台压缩机，精准温控；LED温度显示屏，柜内温度一目了然。 6.柜体采用优质不锈钢板材，环戊烷聚氨酯发泡保温层、一级高压发泡层，自动回弹门，不锈钢304防锈门铰链，圆弧角一体内箱体，减少边角藏污纳垢。不锈钢门板，门内衬内箱底板一次性拉伸成型，圆角，方便清洁卫生，符合食品卫生安全标准。 7.密封胶条技术要求依据GB 4806.11-2016《食品安全国家标准 食品接触用橡胶材料及制品》标准要求对样品密封胶条进行检验，检验项目包括感官要求（感官、浸泡液）、总迁移量、高锰酸钾消耗量及重金属，检验结果合格。 8.食品接触用不锈钢板材技术要求依据GB 4806.9-2016《食品安全国家标准 食品接触用金属材料及制品》标准要求对样品食品接触用不锈钢板材进行检验，检验项目包括感官要求（感官、浸泡液）、砷（As）、镉（Cd）、铅（Pb）、铬（Cr）、镍（Ni），检验结果合格。 | 台 | 1
3 | 011501001017 | 柜台 | 1.名称:冷藏操作台 2.规格：1500*700*797mm；±7； 3.容量：≥350L； 4.制冷温度：-5～+5℃； 5.输入功率：350W/220v； 6.制冷方式：直冷；配置优质压缩机，精准温控；LED温度显示屏，柜内温度一目了然。 7.柜体采用优质不锈钢板材，环戊烷聚氨酯发泡保温层、一级高压发泡层，自动回弹门，不锈钢304防锈门铰链，圆弧角一体内箱体，减少边角藏污纳垢。不锈钢门板，门内衬内箱底板一次性拉伸成型，圆角，方便清洁卫生，符合食品卫生安全标准。 | 个 | 1
4 | 031004004008 | 洗涤盆 | 1.名称：单星水池 2.规格：700*700*797mm；±7 3.台面采用SUS304#食品级不锈钢板厚≥1.2mm； 4.脚柱为不锈钢方管38*38mm管厚≥1.0mm； 5.横杆为不锈钢方管25*38mm管厚≥1.0mm； 6.四脚采用不锈钢子弹式升降调节脚；脚直径50圆管，管壁厚1.2mm； 7.配备开关式优质高弯水龙头及不绣钢下水器。 8.星盆采用不锈钢材料机床冲压成型。 9.工艺水平：（1）产品外观无杂色，无明显划痕，无明显凹凸坑，表面光净、平整，砂纹一致。（2）焊接处无凹凸焊疤，点焊处分布均匀。（3）点焊及焊接处均有打磨，及清洗干净，表面没有污迹。（4）没有尖锐之边角以及焊接锈迹现象。 | 组 | 1
5 | 011501001007 | 柜台 | 1.名称:单通道操作台 2.规格：1500*700*797mm；±7； 3.柜体台面采用SUS304#食品级不锈钢板厚1.2mm；层板采用SUS304#食品级不锈钢板厚1.0mm；双拉门面板采用SUS304#食品级不锈钢板厚1.2mm； 4.四脚采用不锈钢子弹式升降调节脚；脚直径50圆管，管壁厚1.2mm； 5.工艺水平：（1）产品外观无杂色，无明显划痕，无明显凹凸坑，表面光净、平整，砂纹一致。（2）焊接处无凹凸焊疤，点焊处分布均匀。（3）点焊及焊接处均有打磨，及清洗干净，表面没有污迹。（4）没有尖锐之边角以及焊接锈迹现象。 | 个 | 1
6 | 03BC01022001 | 吧台制冰机 | 1.规格：495*535*870mm；±7； 2.容量：≥40kg； 3.功率：≥342W/220V； 4.采用优质压缩机，强制风冷散热，性能可靠。 | 台 | 1
7 | 011501001008 | 柜台 | 1.名称:单通道操作台 2.规格：1300*800*797mm；±7； 3.柜体台面采用SUS304#食品级不锈钢板厚1.2mm；层板采用SUS304#食品级不锈钢板厚1.0mm；双拉门面板采用SUS304#食品级不锈钢板厚1.2mm； 4.四脚采用不锈钢子弹式升降调节脚；脚直径50圆管，管壁厚1.2mm； 5.工艺水平：（1）产品外观无杂色，无明显划痕，无明显凹凸坑，表面光净、平整，砂纹一致。（2）焊接处无凹凸焊疤，点焊处分布均匀。（3）点焊及焊接处均有打磨，及清洗干净，表面没有污迹。（4）没有尖锐之边角以及焊接锈迹现象。 | 个 | 1
8 | 011501010001 | 厨房吊柜 | 1.名称:码墙趟门柜 2.规格：1800*300*600mm；±7； 3.台面采用SUS304#食品级不锈钢板厚1.2mm；层板采用SUS304#食品级不锈钢板厚1.0mm； 4.门板采用SUS304#食品级不锈钢板厚1.2mm； 5.工艺水平：（1）产品外观无杂色，无明显划痕，无明显凹凸坑，表面光净、平整，砂纹一致。（2）焊接处无凹凸焊疤，点焊处分布均匀。（3）点焊及焊接处均有打磨，及清洗干净，表面没有污迹。（4）没有尖锐之边角以及焊接锈迹现象。 | 个 | 3
9 | 030412006002 | 医疗专用灯 | 1.名称:紫外线消毒灯 2.规格：1220*40*40mm；±7； 3.功率：≥220v/30w； 4.使用时长：≥8000/h； 5.设备带遥控功能； 6.消毒灯管发射短波紫外线(UV-C)来杀死细菌，病毒及其微生物或者使之失去活性，并能杀死一些对其他方式免疫的微生物。可以用来对空气，水和物体表面进行消毒。消毒灯是具有管状的玻璃外壳的低压汞气放电灯，发射短波紫外辐射，其峰值为 253.7nm(UV-C),起到杀菌的作用。 7.灭杀率：检测依据GB28235-2020检测结果大肠杆菌、金黄色葡萄球菌、白色念珠菌灭杀率达到99.9%，符合食品安全要求。 | 套 | 1
| 6 | E、洗碗消毒区
1 | 03BC01023001 | 热风循环消毒柜 | 1.规格：1160*480*1815mm；±7； 2.容量：1000L；功率：1840W/220V； 3.消毒时间：0-120分钟调节； 4.消毒温度：超高温消毒30-125度调节，消毒完后风机自动冷却至60度，内设超高温保护功能。 5.配8个全不锈钢高栏消毒筐； 6.柜体采用优质不锈钢板材，高压整体发泡保温层，移动式层架，方便使用，一体式折边豪华把手。 7.符合GB17988-2008，产品满足在空气相对湿度为(93±3)% 的潮湿箱内处理48小时，符合耐潮湿、泄漏电流和电气强度标准要求。产品在满载情况下，按使用说明要求选择“温度125摄氏度+60分钟”高温消毒模式工作一个周期，该食具消毒柜每层各点对染于玻片上的大肠杆菌的杀灭对数值均>3.00；符合GB17988-2008《食品消毒柜安全和卫生要求》中二星消毒柜的规定。 | 台 | 1
2 | 03BC01024001 | 四门保洁碗柜 | 1.规格：1200*500*1797mm；±7； 2.柜体采用SUS304#食品级不锈钢板厚1.2mm；柜中层板采用SUS304#食品级不锈钢板厚1.0mm； 3.上下层左右推拉门板采用SUS304#食品级不锈钢板厚1.2mm； 4.四脚采用不锈钢子弹式升降调节脚；脚直径50圆管，管壁厚1.2mm； 5.工艺水平：（1）产品外观无杂色，无明显划痕，无明显凹凸坑，表面光净、平整，砂纹一致。（2）焊接处无凹凸焊疤，点焊处分布均匀。（3）点焊及焊接处均有打磨，及清洗干净，表面没有污迹。（4）没有尖锐之边角以及焊接锈迹现象。 | 台 | 2
3 | 03BC01005005 | 移动式三层沥水架 | 1.规格：1200*500*1547mm；±7； 2.四周立柱为不锈钢方管38*38mm管厚1.0mm；四脚配优制万向轮； 3.横杆为不锈钢方管25*38mm管厚1.0mm； 4.层架采用不锈钢方管管25*13厚0.8mm。 5.工艺水平：（1）产品外观无杂色，无明显划痕，无明显凹凸坑，表面光净、平整，砂纹一致。（2）焊接处无凹凸焊疤，点焊处分布均匀。（3）点焊及焊接处均有打磨，及清洗干净，表面没有污迹。（4）没有尖锐之边角以及焊接锈迹现象。 | 台 | 2
4 | 031004004009 | 洗涤盆 | 1.名称:双星洗碗池 2.规格：1200*700*947mm；±7； 3.台面采用SUS304#食品级不锈钢板厚1.2mm； 4.脚柱为不锈钢方管38*38mm管厚1.0mm； 5.横杆为不锈钢方管25*38mm管厚1.0mm； 6.四脚采用不锈钢子弹式升降调节脚； 7.配套不锈钢优质下水器、不锈钢软接管。 8.星盆采用SUS304#不锈钢材料机床冲压成型。 9.配置双温混水龙头，座台式安装，双孔双温鹅颈水嘴，美标低铅铜铸造表面抛光镀铬处理 ，配1/4转优质陶瓷阀芯一字型手柄；冷热接口开孔间距为101mm，采用偏芯设计可微调（15mm）开孔尺寸为25mm ，接口为标准4分外螺纹。 10.工艺水平：（1）产品外观无杂色，无明显划痕，无明显凹凸坑，表面光净、平整，砂纹一致。（2）焊接处无凹凸焊疤，点焊处分布均匀。（3）点焊及焊接处均有打磨，及清洗干净，表面没有污迹。（4）没有尖锐之边角以及焊接锈迹现象。 | 组 | 1
5 | 03BC01025001 | 双层洗碗台 | 1.名称:双层洗碗台 2.规格：1800*760*797mm；±7； 3.台面采用SUS304#食品级不锈钢板厚1.2mm；层板采用SUS304#食品级不锈钢板厚1.0mm； 4.脚柱为不锈钢方管38*38mm管厚1.0mm； 5.横杆为不锈钢方管25*38mm管厚1.0mm； 6.四脚采用不锈钢子弹式升降调节脚；管壁厚1.2mm； 7.工艺水平：（1）产品外观无杂色，无明显划痕，无明显凹凸坑，表面光净、平整，砂纹一致。（2）焊接处无凹凸焊疤，点焊处分布均匀。（3）点焊及焊接处均有打磨，及清洗干净，表面没有污迹。（4）没有尖锐之边角以及焊接锈迹现象。 | 台 | 1
6 | 03BC01026001 | 残羹柜 | 1.规格：800*760*797mm；±7； 2.台面采用SUS304#食品级不锈钢板厚1.3mm；侧板采用SUS304#食品级不锈钢板厚1.1mm； 3.脚柱为不锈钢方管38*38mm管厚1.0mm；四脚采用不锈钢子弹式升降调节脚；管壁厚1.2mm； 4.横杆为不锈钢方管25*38mm管厚1.0mm； 5.工艺水平：（1）产品外观无杂色，无明显划痕，无明显凹凸坑，表面光净、平整，砂纹一致。（2）焊接处无凹凸焊疤，点焊处分布均匀。（3）点焊及焊接处均有打磨，及清洗干净，表面没有污迹。（4）没有尖锐之边角以及焊接锈迹现象。 | 台 | 1
7 | 03BC01027001 | 气泡预洗机 | 1.规格：1200*800*860mm；±7； 2.功率:≥7.5KW/380V； 3.槽体尺寸:≥1100*600*400mm； 4.配套座台式单孔双温高压花洒、黄铜铸造表面抛光镀铬处理，150mm±5%长的墙上托架； 5.工作高度：980mm±5%；接水口口径为1/2"内螺纹； 6.采用纳米水分360度循环无死角冲洗，辅助自动感应温度追踪控制； 7.收集槽搭配排水嵌入设计，不影响整体清洗能力前提下，脏净分离更科学，垃圾分类更直接； 8.高水位溢流孔设计，实用的同时，更加人性化； 9.不锈钢定制气咀，不仅防堵塞，出气角度更广的同时，气流通力度更大； 10.机械按钮开关配指示灯增强设备的安全性、稳定性及实用性。 | 台 | 1
8 | 03BC01028001 | 洗碗烘干一体机 | 1、主洗喷臂：≥3+3 2、漂洗喷臂：≥1+1 3、入口宽度：≥ 660mm 4、最大清洗高度：≥185mm 5、最大洗涤量；≥3000个/H 6、耗水量：320（H/L） 7、清洗水箱容积：≥110L 8、洗涤温度： ≥ 55-65℃ 9、漂洗温度：≥82-90℃ 10、总功率：≥52KW 11、供电要求：≥380V50Hz 3P(三相五线制）铜线：≥25*3+2*16 12、机器传送带速度,速度≥2.6-3.2米/分钟: 13、由入口区、主洗区、预漂洗区、清水漂洗 烘干区、出口区组成; 14、机器采用模块化设计尺寸要求总长≥2760*760*1950mm；±7； 15、主洗区均由3根上洗涤臂和3根下洗涤臂组成,使用40-60℃的循环水在高压下清洗污渍。 16、高温漂洗区由上下各1根漂洗臂组成75-95℃的高温清水进行消毒;洗涤采用110度专用食品级耐高温喷嘴,避免残渣堵住喷嘴,提高餐具跟水的接触面积,保证无死角. 17、洗碗机进出口设有防卡装置，避免在运行使用操作失误时对餐具机身起到保护作用。 18、机器配置智能集成电路控制系统，智能显示机器运行数据,包括加热区域温度、时间和日期,机器故障信息包括操作日志、运行时间、故障代码等19种代码。 19、洗碗机设备采用防滑，防振，耐腐蚀，可带调节高低万向轮。方便安装设备的运输和清洗维护设备时移动。 20、洗碗机排水箱上方采用凹型镂空过滤截渣盘 防止残渣掉入水箱，影响水泵的过载，和堵塞预留口。清理残渣只需轻轻提起，方便省时省力。 21、(1)网带整段传送：餐具自始至终定位传送。洗碗机上方设软压带防止餐具在水的高压冲击下避免了餐具的破损和跳动。（2）无需装筐大大节省人力。（3）水位自动感应进水，所有水箱都有配水位电磁阀。 22、水泵：水泵≥2.2KW/台 23、水位浮球：304水位开关90度角弯头浮子浮球液位器小浮球开关 24、水位电极：耐热≥250℃ 耐高温BS-1S 25、加热棒：316材质，耐高温镁粉， 26、电线：国标电缆 | 台 | 1
27、不锈钢：≥2.0-1.0MM
9 | 03BC01029001 | 洗洁材料分配器 | 1.规格：标准配置 | 套 | 1
10 | 03BC01030001 | 洁碟台 | 1.规格：1000*760*797mm；±7； 2.台面采用SUS304#食品级不锈钢板厚1.2mm； 3.脚柱为不锈钢方管38*38mm管厚1.0mm； 4.横杆为不锈钢方管25*38mm管厚1.0mm； 5.四脚采用不锈钢子弹式升降调节脚；管壁厚1.2mm； 工艺水平：（1）产品外观无杂色，无明显划痕，无明显凹凸坑，表面光净、平整，砂纹一致。（2）焊接处无凹凸焊疤，点焊处分布均匀。（3）点焊及焊接处均有打磨，及清洗干净，表面没有污迹。（4）没有尖锐之边角以及焊接锈迹现象。 | 台 | 1
11 | 03BC01009005 | 高压洗地龙头 | 1.配≥10米重工无痕三层液压钢丝管（黑色）与主体接口为金属连接件、耐温85度 ； 2.固定侧支架钢板厚度5mm，黄铜进水主体；黄铜材料和钢丝编织管外表喷涂美观； 3.黄铜铸造枪式喷头、前置扳机、配有橡胶保护套水压可调，喷枪360度旋转，使用方便；。 4.提供卫生冲洗设备，能更安全便捷、提高工作效率。开放式洗地龙头、碳钢主体，表面环氧喷涂处理（黑色）； | 台 | 1
| 7 | F、酒水仓库
1 | 011501018002 | 货架 | 1.名称：四层平板货架 2.规格：1200*500*1547mm；±7； 3.货架共分四层，每层采用SUS304食品级不锈钢板厚1.2mm； 4.脚柱为不锈钢方管38*38mm，管厚1.0mm； 5.配不锈钢子弹可调节脚；脚管壁厚1.2mm； 6.每层承压能力强；敞开式结构；层板式设计。 7.不易积聚油污，卫生易涮洗，有效防止细菌产生、繁殖。 8.工艺水平：（1）产品外观无杂色，无明显划痕，无明显凹凸坑，表面光净、平整，砂纹一致。（2）焊接处无凹凸焊疤，点焊处分布均匀。（3）点焊及焊接处均有打磨，及清洗干净，表面没有污迹。（4）没有尖锐之边角以及焊接锈迹现象。 | 个 | 3
| 8 | G、面点间
1 | 03BC01019003 | 四门双温冷柜 | 1.规格：1200*700*1900mm；±7； 2.容量：≥840L； 3.制冷温度：保鲜0℃~10℃/冷冻0~-18℃； 4.输入功率：≥546W； 5.制冷方式：直冷；配置优质双台压缩机，精准温控。LED温度显示屏，柜内温度一目了然。 6.柜体采用优质不锈钢板材，环戊烷聚氨酯发泡保温层、一级高压发泡层，自动回弹门，不锈钢304防锈门铰链，圆弧角一体内箱体，减少边角藏污纳垢。不锈钢门板，门内衬内箱底板一次性拉伸成型，圆角，方便清洁卫生，符合食品卫生安全标准。 7.密封胶条技术要求依据GB 4806.11-2016《食品安全国家标准 食品接触用橡胶材料及制品》标准要求对样品密封胶条进行检验，检验项目包括感官要求（感官、浸泡液）、总迁移量、高锰酸钾消耗量及重金属，检验结果合格。 8.食品接触用不锈钢板材技术要求依据GB 4806.9-2016《食品安全国家标准 食品接触用金属材料及制品》标准要求对样品食品接触用不锈钢板材进行检验，检验项目包括感官要求（感官、浸泡液）、砷（As）、镉（Cd）、铅（Pb）、铬（Cr）、镍（Ni），检验结果合格。 | 台 | 1
2 | 03BC01032001 | 和面机 | 1.规格：480*870*880mm；±7 2.功率：≥2.5KW/380V；和面量≥16kg/次； 3.料桶容积：≥40L； 4.采用不锈钢304材质，生产厂家标准配置。 | 台 | 1
3 | 03BC01033001 | 压面机 | 1.规格：440*320*850mm； ±7mm 2.功率：≥1.5KG/220V，工作效率：≥35-40kg/h； 3.采用不锈钢304材质，生产厂家标准配置。 | 台 | 1
4 | 03BC01034001 | 面点搅拌机 | 1.规格：490*570*800mm; ±7 2.容量：≥20L； 3.功率：≥220V/1.5KW； 4.采用不锈钢304材质，生产厂家标准配置。 | 台 | 1
5 | 031004004021 | 洗涤盆 | 1.名称:双星洗碗池 2.规格：1200*700*947mm；±7； 3.台面采用SUS304#食品级不锈钢板厚1.2mm； 4.脚柱为不锈钢方管38*38mm管厚1.0mm； 5.横杆为不锈钢方管25*38mm管厚1.0mm； 6.四脚采用不锈钢子弹式升降调节脚； 7.配套不锈钢优质下水器、不锈钢软接管。 8.星盆采用SUS304#不锈钢材料机床冲压成型。 9.配置双温混水龙头，座台式安装，双孔双温鹅颈水嘴，美标低铅铜铸造表面抛光镀铬处理 ，配1/4转优质陶瓷阀芯一字型手柄；冷热接口开孔间距为101mm，采用偏芯设计可微调（15mm）开孔尺寸为25mm ，接口为标准4分外螺纹。 10.工艺水平：（1）产品外观无杂色，无明显划痕，无明显凹凸坑，表面光净、平整，砂纹一致。（2）焊接处无凹凸焊疤，点焊处分布均匀。（3）点焊及焊接处均有打磨，及清洗干净，表面没有污迹。（4）没有尖锐之边角以及焊接锈迹现象。 | 组 | 1
6 | 011501001010 | 柜台 | 1.名称:木案工作台 2.规格：1800*800*797mm；±7； 3.面板采用优质松木面板厚50mm；木板四周不锈钢方框包边。 4.支架采用不锈钢方管，框架、横梁38*25*1.0mm方管焊接； 5.柱脚主管38*38*1.0mm，配38*38不锈钢包钢调节脚，脚管壁厚1.2mm； 6.工艺水平：（1）产品外观无杂色，无明显划痕，无明显凹凸坑，表面光净、平整，砂纹一致。（2）焊接处无凹凸焊疤，点焊处分布均匀。（3）点焊及焊接处均有打磨，及清洗干净，表面没有污迹。（4）没有尖锐之边角以及焊接锈迹现象。 | 个 | 2
7 | 03BC01035001 | 面粉车 | 1.规格：500*500*500mm；±7； 2.容量：≥25kg； 3.采用优质不锈钢板。 | 台 | 2
8 | 03BC01036001 | 电饼铛 | 1.规格：620*830*870mm；±7； 2.功率：≥380V/5KW； 3.工作温度：≥0～300℃； 4.采用食品级不锈钢材质，生产厂家标准配置。 | 台 | 2
9 | 03BC01038001 | 三层九盘电烤箱 | 1.规格：1210*840*1450 mm ； ±7mm 2.用电量≥380V/20.88KW； 3.箱体采用1.2mm厚度SUS304不锈钢，炉膛采用传热快镀铝板；全钢化热反射玻璃可视门带热反射薄膜，隔热效果更好。使用稳定性极佳的316材质加热管；分体式每层可独立控制，上下加热分开控制每层内置烘烤时间控制； 4.电脑表带12个菜单功能，每层六点温控自动调节，不需转盆； 5.欧式电层炉，三层配6个烤盘； 烤盘尺寸：400*600mm 6.正面可视窗，采用食品级不锈钢材质，生产厂家标准配置。 | 台 | 1
10 | 03BC01039001 | 饼盘车 | 1.规格：470*620*1737mm；±7； 2.采用优质不锈钢板。 | 台 | 3
11 | 03BC01040001 | 热风循环醒发箱 | 1.规格：966*695*1996mm；±7 2.盘数：30盘；不锈钢发酵盘尺寸600*400mm 3.功率：2.8kW/220V； 3.液胀式控温器，分别控制温、温度；设有自动进水、照明功能，方便实用。微电脑控制，温度湿度更加准确；内置风机热风循环设计，使箱体内部温度与湿度均匀；使柜内空气对流均匀发酵；插盘式，带可视玻璃。 4.采用SUS304不锈钢板材柜体结构，坚固耐用；高密度发泡材料保温箱体。 | 台 | 1
12 | 03BC01009006 | 高压洗地龙头 | 1.配≥10米重工无痕三层液压钢丝管（黑色）与主体接口为金属连接件、耐温85度 ； 2.固定侧支架钢板厚度5mm，黄铜进水主体；黄铜材料和钢丝编织管外表喷涂美观； 3.黄铜铸造枪式喷头、前置扳机、配有橡胶保护套水压可调，喷枪360度旋转，使用方便；。 4.提供卫生冲洗设备，能更安全便捷、提高工作效率。开放式洗地龙头、碳钢主体，表面环氧喷涂处理（黑色）； | 台 | 1
13 | 030412001007 | 普通灯具 | 1.名称:灭蚊灯 2.规格：400*150*280mm；±7； 3.功率：16W/220V； 4.固定方式：壁挂式；双灯管紫外线灯； 5.适用面积：≥20㎡-50㎡。 6.外壳ABS防阻燃材料， 7.灯外壳采用铝合金材料组合而成，灯具有高压网、在高压网的外面加一层护网隔开。耗电低，无气味，无镭射。 8.灭蝇灯依据GB/T2423.16-2022环境试验第2部分：试验方法试验J和导则，在放大50倍下，没有发现明显有黑曲霉、绿色木霉、绳状青霉，达到1级及以下，产品依据GB/T2423.1-2008电工电子产品环境试验第2部分：试验方法试验A:低温GB/T2423.2-2008电工电子产品环境试验第2部分：试验方法试验B:高温检测，在温度为-20℃和60℃的试验箱中持续工作2小时，试验中，样品检验功能正常。 | 套 | 3
| 9 | H、备餐区
1 | 011501001037 | 柜台 | 1.名称:单通道备餐台 2.规格：1500*800*797mm；±7； 3.台面采用SUS304#食品级不锈钢板厚1.2mm；层板采用SUS304#食品级不锈钢板厚1.0mm； 4.四脚采用不锈钢子弹式升降调节脚；脚直径50圆管，管壁厚1.2mm； 5.工艺水平：（1）产品外观无杂色，无明显划痕，无明显凹凸坑，表面光净、平整，砂纹一致。（2）焊接处无凹凸焊疤，点焊处分布均匀。（3）点焊及焊接处均有打磨，及清洗干净，表面没有污迹。（4）没有尖锐之边角以及焊接锈迹现象。 | 个 | 2
2 | 031006012010 | 热水器、开水炉 | 1.名称：电热开水器（茶水柜） 2.规格：445*530*500+740mm；±7； 3.容量：≥28L；功率：3KW/220V； 4.整机采用SUS304#不锈钢设计制造，多箱体结构新颖豪华；聚氨酯PU灌注整体发泡技术，环保节能，节能高效； 5.采用沸腾热泵制水形式，产生100%纯开水供给饮用；自动进水，设置超高温保护，确保使用安全； 6.全自动控制，防缺水干烧保护功能，控水、显温；安全有保证； 7.配套豪华柜体底座、不锈钢水龙头、不锈钢软接。 8.须符合3C认证标准。 | 台 | 1
| 10 | I、明档区/自助餐区
1 | 011501001011 | 柜台 | 1.名称:单通道操作台 2.规格：1800*800*797mm；±7； 3.台面采用SUS304#食品级不锈钢板厚1.2mm；层板采用SUS304#食品级不锈钢板厚1.0mm； 4.四脚采用不锈钢子弹式升降调节脚；脚直径50圆管，管壁厚1.2mm； 5.工艺水平：（1）产品外观无杂色，无明显划痕，无明显凹凸坑，表面光净、平整，砂纹一致。（2）焊接处无凹凸焊疤，点焊处分布均匀。（3）点焊及焊接处均有打磨，及清洗干净，表面没有污迹。（4）没有尖锐之边角以及焊接锈迹现象。 | 个 | 2
2 | 011501001012 | 柜台 | 1.名称:双门平冷工作台 2.规格：1500*700*797mm；±7； 3.容量：≥350L；输入功率：≥350W/220v； 4.采用优质压缩机；制冷温度：-5～+5℃； 5.制冷方式：直冷；配置优质压缩机，精准温控；LED温度显示屏，柜内温度一目了然。 6.柜体采用优质不锈钢板材，环戊烷聚氨酯发泡保温层、一级高压发泡层，自动回弹门，不锈钢304防锈门铰链，圆弧角一体内箱体，减少边角藏污纳垢。不锈钢门板，门内衬内箱底板一次性拉伸成型，圆角，方便清洁卫生，符合食品卫生安全标准。 | 个 | 1
3 | 03BC01069001 | 保鲜留样柜 | 1.规格：590*540*1880；±7； 2.功率：≥155w/220v； 3.配置带锁功能，严防留样安全。 | 台 | 1
4 | 031004004022 | 洗涤盆 | 1.名称:单星水池 2.规格：700*700*797mm；±7 3.台面采用SUS304#食品级不锈钢板厚≥1.2mm； 4.脚柱为不锈钢方管38*38mm管厚≥1.0mm； 5.横杆为不锈钢方管25*38mm管厚≥1.0mm； 6.四脚采用不锈钢子弹式升降调节脚；脚直径50圆管，管壁厚1.2mm； 7.配备开关式优质高弯水龙头及不绣钢下水器。 8.星盆采用不锈钢材料机床冲压成型。 9.工艺水平：（1）产品外观无杂色，无明显划痕，无明显凹凸坑，表面光净、平整，砂纹一致。（2）焊接处无凹凸焊疤，点焊处分布均匀。（3）点焊及焊接处均有打磨，及清洗干净，表面没有污迹。（4）没有尖锐之边角以及焊接锈迹现象。 | 组 | 1
5 | 011501010005 | 厨房吊柜 | 1.名称:码墙趟门柜 2.规格：1450*300*600mm；±7； 3.台面采用SUS304#食品级不锈钢板厚1.2mm；层板采用SUS304#食品级不锈钢板厚1.0mm； 4.门板采用SUS304#食品级不锈钢板厚1.2mm； 5.工艺水平：（1）产品外观无杂色，无明显划痕，无明显凹凸坑，表面光净、平整，砂纹一致。（2）焊接处无凹凸焊疤，点焊处分布均匀。（3）点焊及焊接处均有打磨，及清洗干净，表面没有污迹。（4）没有尖锐之边角以及焊接锈迹现象。 | 个 | 4
6 | 030412006005 | 医疗专用灯 | 1.名称:紫外线消毒灯 2.规格：1220*40*40mm；±7； 3.功率：≥220v/30w； 4.使用时长：≥8000/h； 5.设备带遥控功能； 6.消毒灯管发射短波紫外线(UV-C)来杀死细菌，病毒及其微生物或者使之失去活性，并能杀死一些对其他方式免疫的微生物。可以用来对空气，水和物体表面进行消毒。消毒灯是具有管状的玻璃外壳的低压汞气放电灯，发射短波紫外辐射，其峰值为 253.7nm(UV-C),起到杀菌的作用。 7.灭杀率：检测依据GB28235-2020检测结果大肠杆菌、金黄色葡萄球菌、白色念珠菌灭杀率达到99.9%，符合食品安全要求。 | 套 | 1
7 | 03BC01042001 | 电磁双缸炸炉 | 1.规格：700*700*800mm;±7； 2.功率：≥380V/2*5kW； 4.独特的冷油区设计，食用油重复利用时间更长。 5.大口径排油阀，不易堵，配合开门设计，美观方便。 6.耐用方便的10档磁控旋纽火力调节器。 7.要求实现3种常用功能：定时，定温，预约功能。缺一不可。 8.柜式设计，超大空间。 9.全新防水、防油烟、防虫设计。 10.智能数字化机芯，优质元器件，工作稳定可靠。 11.智能显示，时间、火力、温度一目了然。 12.软启动技术，延长设备使用寿命。 | 台 | 1
8 | 03BC01043001 | 电磁四头煲仔炉 | 1.规格：700*700*800mm；±7 2.功率：≥380v/4*3.5kw； 3.材质：面板采用优质不锈钢板，采用一体成型面板。 4.全新防水、防油烟、防虫结构设计 5.耐600度高温和抗强力冲击的高强度微晶玻璃 6.优质密封胶，严防渗水 7.触摸式开关控制，采用实时功率W显示，功率状态实时显示，一目了然。 8.360度磁控火力大小旋钮控制。 9.要求实现2种常用功能：定时，定温功能。 | 台 | 1
9 | 03BC01044001 | 电磁四眼高汤炉 | 1.规格：700*700*800mm；±7； 2.功率：≥380V/3.5kw*4； 3.材质：面板采用优质不锈钢板，采用一体成型面板。 4.全新防水、防油烟、防虫结构设计 5.耐600度高温和抗强力冲击的高强度微晶玻璃 6.优质密封胶，严防渗水 7.触摸式开关控制，采用实时功率W显示，功率状态实时显示，一目了然。 8.360度磁控火力大小旋钮控制。 9.要求实现2种常用功能：定时，定温功能。 | 台 | 1
10 | 03BC01045001 | 电磁六头煮面炉 | 1.规格：700*700*800mm;±7； 2.功率：≥380V/10kW； 2.材质：面板采用优质不锈钢板； 4.全新防水、防油烟、防虫设计； 5.优质密封胶，严防渗水； 6.3种常用功能：定时，定温，预约功能。缺一不可； 7.旋转式档位开关，便于厨师操作； 8.10个档位细节调节，确保温度均匀和食物美味； 9.智能数字化机芯，优质元器件，工作稳定可靠； 10.智能显示和自动报警装置； 11.软启动技术，延长设备使用寿命； 12.18重安全保护设置，防止意外事故发生； 13.定时设备关机时间，方便节能。 | 台 | 1
11 | 03BC01046001 | 电磁平扒炉 | 1.规格：700*700*800mm;±7； 2.功率：≥380V/10KW； 3.材质：面板采用优质不锈钢板； 4.快速加热：30秒能把铁板加温到180度； 5.内置接油盒，配合开门设计，美观方便； 6.全新防水、防油烟、防虫设计； 7.旋转式档位开关，便于厨师操作； 8.智能数字化机芯，优质元器件，工作稳定可靠； 9.智能显示，时间、火力、温度一目了然； 10.软启动技术，延长设备使用寿命； 11.定时设备关机时间，方便节能。 | 台 | 1
12 | 011501001013 | 柜台 | 1.名称:拼台 2.规格：400*700*800mm；±7； 3.台面采用SUS304#食品级不锈钢板厚1.2mm； 4.脚柱为不锈钢方管38*38mm管厚1.0mm； 5.横杆为不锈钢方管25*38mm管厚1.0mm； 6.四脚采用不锈钢子弹式升降调节脚。 7.工艺水平：（1）产品外观无杂色，无明显划痕，无明显凹凸坑，表面光净、平整，砂纹一致。（2）焊接处无凹凸焊疤，点焊处分布均匀。（3）点焊及焊接处均有打磨，及清洗干净，表面没有污迹。（4）没有尖锐之边角以及焊接锈迹现象。 | 个 | 3
13 | 03BC01047001 | 上翻台门板 | 1.规格：1200*600*800mm；±7； 2.台面采用SUS304#不锈钢板厚1.2mm； 3.工艺水平：（1）产品外观无杂色，无明显划痕，无明显凹凸坑，表面光净、平整，砂纹一致。（2）焊接处无凹凸焊疤，点焊处分布均匀。（3）点焊及焊接处均有打磨，及清洗干净，表面没有污迹。（4）没有尖锐之边角以及焊接锈迹现象。 | 个 | 1
14 | 031006012004 | 热水器、开水炉 | 1.名称：吧台开水器 2.规格：185*235*635mm；±7； 3.容量：≥10L； 4.功率：≥2000W/220V； 5.采用高密度无氟聚氨酯保温层，拒绝热量流失； 6.配置食品级不锈钢水龙头。 | 台 | 1
15 | 03BC01050001 | 双缸饮料机 | 1.规格：402*442*675mm；±7； 2.料缸容量：≥36L； 3.功率：冷（≥350W/220V)热（≥1100W/220V)； 4.两缸设计、一机多用； 5.大品牌压缩机，快速制冷，节能环保。 | 台 | 1
16 | 03BC01051001 | 果汁鼎 | 1.规格：350*250*550mm；±7。 2.功率：≥400W/220V； 3.容量：≥12L。 | 台 | 2
17 | 03BC01052001 | 豪华型液压餐炉 | 1.规格：405*440*250mm；±7 2.功率：≥500W/220V； 3.采用优质不锈钢材质。 | 台 | 16
18 | 03BC01053001 | 暖汤粥炉 | 1.规格：350*350*420mm；±7 2.功率：≥600W/220V； 3.容量：≥13L； 4.采用优质不锈钢材质。 | 台 | 3
小 计
三 | 餐厅楼厨房排烟鲜风系统
| 1 | 主炒烹饪区排烟系统
1 | 03BC072002 | 不锈钢排烟罩 | 1.规格:7000*1200*500mm; ±7； 2.采用SUS304不锈钢砂光板制作，其外表磨砂贴塑面板厚1.2mm | m | 7
2 | 03BC01062001 | 不锈钢过滤网 | 1.规格：7000*550*40mm；±7； 2.采用SUS304不锈钢砂光板制作，其外表磨砂贴塑面板厚1.0mm。 | 米 | 7
3 | 030702003001 | 不锈钢板通风管道 | 1.名称：不锈钢集烟管、排烟管、净化器不锈钢管道 2.规格：700*800mm；±7； 3.采用SUS304不锈钢砂光板制作，其外表磨砂贴塑面板厚1.0mm | m2 | 33
4 | 030703019001 | 柔性接口 | 1.名称:软接 2.规格:700*800mm；±7 2.采用高级防水缝布 | m2 | 1.5
5 | 03BC01063001 | 风柜支架连避震器 | 1.现场特制、采用12#国标槽钢焊接，表面刷防锈漆；配弹簧减振器6个 | 个 | 1
6 | 030701003002 | 空调器 | 1.名称：厨房抽油烟风机 2.功率：11KW/380V; 3.风量29500立方/H：590Pa,N:680r/min； 4.采用SUS304不锈钢砂光板制作、进口轴承，优质轴心，皮带和欧式皮带轮组成；外壳采用 t≥1.5mm 国标冷扎板制作，柜体内壁贴吸音棉及吸音孔板，起到降噪作用； 5.风柜骨架用标准角钢，底架采用标准槽钢焊接而成，轴承外接注油孔； 6.风机通过GB/T 1236-2017《工业通风机 用标准化风道性能试验》，GB/T 2888-2008<<风机和罗茨鼓风机噪声测量方法》，JB/T 8689-2014《通风机振动检测及其限值》，JB/T 8690-2014<<通风机 噪声限值》，JB/T 10563-2006《一般用途离心通风机技术条件》，JB/T 10281-2014<<消防排烟通风机》标准要求。 7.三相异步电机通过GB/T14711-2013《中小型旋转电机通用安全要求》和GB/T2423.2-2008《电工电子产品环境实验 第2部分：试验方法 试验B:高温》，在280℃高温中，持续2小时后，绝缘电阻：63MΩ，电机正常运行。 8.风机皮带全截面拉伸强度(KN)依据GB/T3686-2014检测结果，检测值≧3140KN,参考力伸长率（%）检测结果，检测值≦4%，并评定合格。 9.风机（核心部件叶轮）通过JB/T6445-2017《通风机叶轮超速试验》检测，叶轮超速率不少于110%并能正常运转。通过JB/T9101-2014《通风机转子（叶轮）平衡试验》检测，最高工作转速840r/min转子（叶轮）平衡品质等级达到G2.5，并评定合格。 | 台 | 1
7 | 030404017001 | 配电箱 | 1.名称:电源控制箱 2.规格:功率：11KW/380V；变频，软启动、过载，失压，缺相保护。 | 台 | 1
8 | 03BC01064001 | 烟罩上下封板 | 1.规格：L*2800*20mm；±7； 2.采用SUS304不锈钢砂光板制作，其外表磨砂贴塑面板厚1.1mm。 | 米 | 7
9 | 030703001001 | 碳钢阀门 | 1.名称:不锈钢防火阀 2.规格:700*800mm；±7 | 个 | 1
10 | 031002002006 | 设备支架 | 1.材质:钢材 2.形式:支吊架 | kg | 37.62
11 | 031201003001 | 金属结构刷油 | 1.除锈级别:轻锈 2.油漆品种:红丹防锈漆、调和漆 3.结构类型:支架 4.涂刷遍数、漆膜厚度:各两遍 | kg | 211.83
12 | 030113015005 | 过滤器 | 1.名称:高空排放油烟净化器 2.净化风量：30000立方/小时 | 台 | 1
13 | 03BC01065001 | 净化器机座 | 1.现场定制； 2.采用12#国标槽钢焊接，表面刷防锈漆；配六个专用防震胶垫。 | 个 | 1
14 | 030704001002 | 通风工程检测、调试 | 1.系统:排烟系统调试 | 系统 | 1
| 2 | 素食烹饪区/蒸煮区排烟系统
1 | 03BC073001 | 不锈钢排烟罩 | 1.规格：9700*1200*500mm; ±7； 2.采用SUS304不锈钢砂光板制作，其外表磨砂贴塑面板厚1.1mm。 | m | 9.7
2 | 03BC01062002 | 不锈钢过滤网 | 1.规格：9700*550*40mm；±7； 2.采用SUS304不锈钢砂光板制作，其外表磨砂贴塑面板厚1.0mm。 | 米 | 9.7
3 | 030702003002 | 不锈钢板通风管道 | 1.名称：不锈钢集烟管、排烟管、净化器不锈钢管道 2.规格：700*800mm；±7； 3.采用SUS304不锈钢砂光板制作，其外表磨砂贴塑面板厚1.0mm | m2 | 41
4 | 030703019002 | 柔性接口 | 1.名称:软接 2.规格:700*800mm；±7 2.采用高级防水缝布 | m2 | 1.5
5 | 03BC01063002 | 风柜支架连避震器 | 1.现场特制、采用12#国标槽钢焊接，表面刷防锈漆；配弹簧减振器6个 | 个 | 1
6 | 030701003003 | 空调器 | 1.名称：厨房抽油烟风机 2.功率：11KW/380V; 3.风量29500立方/H：590Pa,N:680r/min； 4.采用SUS304不锈钢砂光板制作、进口轴承，优质轴心，皮带和欧式皮带轮组成；外壳采用 t≥1.5mm 国标冷扎板制作，柜体内壁贴吸音棉及吸音孔板，起到降噪作用； 5.风柜骨架用标准角钢，底架采用标准槽钢焊接而成，轴承外接注油孔； 6.风机通过GB/T 1236-2017《工业通风机 用标准化风道性能试验》，GB/T 2888-2008<<风机和罗茨鼓风机噪声测量方法》，JB/T 8689-2014《通风机振动检测及其限值》，JB/T 8690-2014<<通风机 噪声限值》，JB/T 10563-2006《一般用途离心通风机技术条件》，JB/T 10281-2014<<消防排烟通风机》标准要求。 7.三相异步电机通过GB/T14711-2013《中小型旋转电机通用安全要求》和GB/T2423.2-2008《电工电子产品环境实验 第2部分：试验方法 试验B:高温》，在280℃高温中，持续2小时后，绝缘电阻：63MΩ，电机正常运行。 8.风机皮带全截面拉伸强度(KN)依据GB/T3686-2014检测结果，检测值≧3140KN,参考力伸长率（%）检测结果，检测值≦4%，并评定合格。 9.风机（核心部件叶轮）通过JB/T6445-2017《通风机叶轮超速试验》检测，叶轮超速率不少于110%并能正常运转。通过JB/T9101-2014《通风机转子（叶轮）平衡试验》检测，最高工作转速840r/min转子（叶轮）平衡品质等级达到G2.5，并评定合格。 | 台 | 1
7 | 030404017002 | 配电箱 | 1.名称:电源控制箱 2.规格:功率：11KW/380V；变频，软启动、过载，失压，缺相保护。 | 台 | 1
8 | 03BC01064002 | 烟罩上下封板 | 1.规格：L*2800*20mm；±7； 2.采用SUS304不锈钢砂光板制作，其外表磨砂贴塑面板厚1.1mm。 | 米 | 9.7
9 | 031002002002 | 设备支架 | 1.材质:钢材 2.形式:支吊架 | kg | 60.24
10 | 031201003002 | 金属结构刷油 | 1.除锈级别:轻锈 2.油漆品种:红丹防锈漆、调和漆 3.结构类型:支架 4.涂刷遍数、漆膜厚度:各两遍 | kg | 275.29
11 | 030703001002 | 碳钢阀门 | 1.名称:不锈钢防火阀 2.规格:700*800mm；±7 | 个 | 1
12 | 030113015001 | 过滤器 | 1.名称:高空排放油烟净化器 2.净化风量：30000立方/小时 | 台 | 1
13 | 03BC01065002 | 净化器机座 | 1.现场定制； 2.采用12#国标槽钢焊接，表面刷防锈漆；配六个专用防震胶垫。 | 个 | 1
| 3 | 洗碗消毒间/明档区/面点间排烟系统
1 | 03BC070001 | 消毒间不锈钢排烟罩 | 1.规格：3000*1000*500mm; ±7； 2.采用SUS304不锈钢砂光板制作，其外表磨砂贴塑面板厚1.1mm。 | m | 3
2 | 03BC071001 | 明档区不锈钢玻璃排烟罩 | 1.规格：5400*1000*500mm; ±7 2.采用SUS304不锈钢砂光板制作，其外表磨砂贴塑面板厚1.1mm。 | m | 5.4
3 | 03BC072001 | 面点间不锈钢排烟罩 | 1.规格：4400*1000*500mm; ±7 2.采用SUS304不锈钢砂光板制作，其外表磨砂贴塑面板厚1.1mm。 | m | 4.4
4 | 03BC01062003 | 不锈钢过滤网 | 1.规格：L*550*40mm；±7； 2.采用SUS304不锈钢砂光板制作，其外表磨砂贴塑面板厚1.0mm。 | 米 | 8.4
5 | 030702001001 | 碳钢通风管道 | 1.名称：镀锌薄钢板集烟管、排烟管、净化器管道 2.规格：500*500mm；±7； 3.采用镀锌钢板 | m2 | 59.6
6 | 030702001003 | 碳钢通风管道 | 1.名称：镀锌薄钢板排烟管 2.规格：700*800mm；±7； 3.采用镀锌钢板 | m2 | 6
7 | 030702001002 | 碳钢通风管道 | 1.名称：镀锌薄钢板排烟管 2.规格：700*1000mm；±7； 3.采用镀锌钢板 | m2 | 17
8 | 030703019003 | 柔性接口 | 1.名称:软接 2.规格:700*800mm；±7 2.采用高级防水缝布 | m2 | 1.5
9 | 03BC01063003 | 风柜支架连避震器 | 1.现场特制、采用12#国标槽钢焊接，表面刷防锈漆；配弹簧减振器6个 | 个 | 1
10 | 030701003004 | 空调器 | 1.名称：厨房抽油烟风机 2.功率：11KW/380V; 3.风量29500立方/H：590Pa,N:680r/min； 4.采用SUS304不锈钢砂光板制作、进口轴承，优质轴心，皮带和欧式皮带轮组成；外壳采用 t≥1.5mm 国标冷扎板制作，柜体内壁贴吸音棉及吸音孔板，起到降噪作用； 5.风柜骨架用标准角钢，底架采用标准槽钢焊接而成，轴承外接注油孔； 6.风机通过GB/T 1236-2017《工业通风机 用标准化风道性能试验》，GB/T 2888-2008<<风机和罗茨鼓风机噪声测量方法》，JB/T 8689-2014《通风机振动检测及其限值》，JB/T 8690-2014<<通风机 噪声限值》，JB/T 10563-2006《一般用途离心通风机技术条件》，JB/T 10281-2014<<消防排烟通风机》标准要求。 7.三相异步电机通过GB/T14711-2013《中小型旋转电机通用安全要求》和GB/T2423.2-2008《电工电子产品环境实验 第2部分：试验方法 试验B:高温》，在280℃高温中，持续2小时后，绝缘电阻：63MΩ，电机正常运行。 8.风机皮带全截面拉伸强度(KN)依据GB/T3686-2014检测结果，检测值≧3140KN,参考力伸长率（%）检测结果，检测值≦4%，并评定合格。 9.风机（核心部件叶轮）通过JB/T6445-2017《通风机叶轮超速试验》检测，叶轮超速率不少于110%并能正常运转。通过JB/T9101-2014《通风机转子（叶轮）平衡试验》检测，最高工作转速840r/min转子（叶轮）平衡品质等级达到G2.5，并评定合格。 | 台 | 1
11 | 030404017003 | 配电箱 | 1.名称:电源控制箱 2.规格:功率：11KW/380V；变频，软启动、过载，失压，缺相保护。 | 台 | 1
12 | 03BC01064003 | 烟罩上下封板 | 1.规格：L*2800*20mm；±7； 2.采用SUS304不锈钢砂光板制作，其外表磨砂贴塑面板厚1.1mm。 | 米 | 7.4
13 | 03BC01064004 | 烟罩上下封板 | 1.规格：L*2000*20mm；±7 2.采用SUS304不锈钢砂光板制作，其外表磨砂贴塑面板厚1.1mm。 | 米 | 5.4
14 | 031002002003 | 设备支架 | 1.材质:钢材 2.形式:支吊架 | kg | 116.79
15 | 031201003003 | 金属结构刷油 | 1.除锈级别:轻锈 2.油漆品种:红丹防锈漆、调和漆 3.结构类型:支架 4.涂刷遍数、漆膜厚度:各两遍 | kg | 544.23
16 | 030703001003 | 碳钢阀门 | 1.名称:不锈钢防火阀 2.规格:700*800mm；±7 | 个 | 1
17 | 03BC01065003 | 净化器机座 | 1.现场定制； 2.采用12#国标槽钢焊接，表面刷防锈漆；配六个专用防震胶垫。 | 个 | 1
| 4 | 主炒烹饪区/切配区/洗碗消毒间送鲜风系统
1 | 030113004001 | 冷风机 | 1.名称:冷风机组水蒸发式冷风机 2.规格：1160*1160*1107mm；±7 3.风量：20000m3/h；风压：200pa； 4.功率：1.5kw/380v； 5.采用不锈钢材质，单速液晶显示控制系统； | 台 | 1
2 | 030702003007 | 不锈钢板通风管道 | 1.名称：不锈钢鲜风支管 2.规格：500*500mm；±7 3.采用SUS304不锈钢砂光板制作，其外表磨砂贴塑面板厚1.0mm | m2 | 40
3 | 030702003006 | 不锈钢板通风管道 | 1.名称：不锈钢鲜风主管 2.规格：600*600mm；±7 3.采用SUS304不锈钢砂光板制作，其外表磨砂贴塑面板厚1.0mm | m2 | 14.4
4 | 030703001004 | 碳钢阀门 | 1.名称:不锈钢防火阀 2.规格：600*600mm；±7 | 个 | 1
5 | 030703008001 | 不锈钢风口、散流器、百叶窗 | 1.名称:不锈钢鲜风口φ150mm 2.现场特制； 3.采用SUS304不锈钢砂光板制作，其外表磨砂贴塑面板厚1.0mm。 | 个 | 22
6 | 031002002004 | 设备支架 | 1.材质:钢材 2.形式:支吊架 | kg | 102.65
7 | 031201003004 | 金属结构刷油 | 1.除锈级别:轻锈 2.油漆品种:红丹防锈漆、调和漆 3.结构类型:支架 4.涂刷遍数、漆膜厚度:各两遍 | kg | 397.31
| 5 | 素食烹饪区/蒸煮区/粗加工区送鲜风系统
1 | 030113004002 | 冷风机 | 1.名称:冷风机组水蒸发式冷风机 2.规格：1160*1160*1107mm；±7 3.风量：20000m3/h；风压：200pa； 4.功率：1.5kw/380v； 5.采用不锈钢材质，单速液晶显示控制系统； | 台 | 1
2 | 030702003008 | 不锈钢板通风管道 | 1.名称：不锈钢鲜风支管 2.规格：500*500mm；±7 3.采用SUS304不锈钢砂光板制作，其外表磨砂贴塑面板厚1.0mm | m2 | 37
3 | 030702003009 | 不锈钢板通风管道 | 1.名称：不锈钢鲜风主管 2.规格：600*600mm；±7 3.采用SUS304不锈钢砂光板制作，其外表磨砂贴塑面板厚1.0mm | m2 | 12
4 | 030703001005 | 碳钢阀门 | 1.名称:不锈钢防火阀 2.规格：600*600mm；±7 | 个 | 1
5 | 030703001006 | 碳钢阀门 | 1.名称:不锈钢防火阀 2.规格：500*500mm；±7 | 个 | 1
6 | 030703008002 | 不锈钢风口、散流器、百叶窗 | 1.名称:不锈钢鲜风口φ150mm 2.现场特制； 3.采用SUS304不锈钢砂光板制作，其外表磨砂贴塑面板厚1.0mm。 | 个 | 18
7 | 031002002005 | 设备支架 | 1.材质:钢材 2.形式:支吊架 | kg | 102.65
8 | 031201003005 | 金属结构刷油 | 1.除锈级别:轻锈 2.油漆品种:红丹防锈漆、调和漆 3.结构类型:支架 4.涂刷遍数、漆膜厚度:各两遍 | kg | 366.67
小 计
合 计

## 表6_总价措施项目清单与计价表_工程量清单_17取费
表6
总价措施项目清单与计价表
工程名称：厨房设备_厨房设备
序号 | 项目名称 | 计算基础(元) | 费率（%） | 金额（元）
1 | 安全文明施工费
2 | 其他总价措施费
合 计

## 表7_单价措施项目清单与计价表_工程量清单_17取费
表7
单价措施项目清单与计价表
工程名称：厨房设备_厨房设备
序号 | 项目编码 | 项目名称 | 项目特征描述 | 计量 单位 | 工程量 | 金 额（元）
[6 empty] | 综合单价 | 合价
一 | 餐厅楼厨房配套设施
1 | 031301017003 | 脚手架搭拆 | 1.名称：脚手架搭拆 | 项 | 1
(1) | JSJ006 | 自动化控制仪表脚手架搭拆费 |  | 元 | 1.491
(2) | JSJ010 | 给排水、采暖、燃气脚手架搭拆费 |  | 元 | 109.458
(3) | JSJ011 | 刷油、防腐脚手架搭拆费 |  | 元 | 3.976
(4) | JSJ008 | 工业管道安装脚手架搭拆费 |  | 元 | 11.76
(5) | JSJ004 | 静置设备与工艺金属脚手架搭拆费 |  | 元 | 82.793
(6) | JSJ005 | 电气设备安装脚手架搭拆费 |  | 元 | 4.742
小 计
二 | 餐厅楼厨房设备
1 | 031301017001 | 脚手架搭拆 | 1.名称：脚手架搭拆 | 项 | 1
(1) | JSJ005 | 电气设备安装脚手架搭拆费 |  | 元 | 10.891
(2) | JSJ007 | 通风空调脚手架搭拆费 |  | 元 | 0
(3) | JSJ010 | 给排水、采暖、燃气脚手架搭拆费 |  | 元 | 47.379
小 计
三 | 餐厅楼厨房排烟鲜风系统
1 | 031301017002 | 脚手架搭拆 | 1.名称：脚手架搭拆 | 项 | 1
(1) | JSJ005 | 电气设备安装脚手架搭拆费 |  | 元 | 17.837
(2) | JSJ007 | 通风空调脚手架搭拆费 |  | 元 | 476.605
(3) | JSJ010 | 给排水、采暖、燃气脚手架搭拆费 |  | 元 | 118.636
(4) | JSJ011 | 刷油、防腐脚手架搭拆费 |  | 元 | 116.876
小 计
总 计

## 表8_其他项目清单与计价汇总表_工程量清单_17取费
表8
其他项目清单与计价汇总表
工程名称：厨房设备_厨房设备
序号 | 项目名称 | 金额(元) | 备注
1 | 暂列金额 | 0
2 | 专业工程暂估价 | 0
3 | 总承包服务费
合计 |  |  | ——

## 表9-1_暂列金额明细表_17取费
表9-1
暂列金额明细表
工程名称：厨房设备_厨房设备
序号 | 项目名称 | 金额（元） | 备注
1 | 设计变更和现场签证暂列金额 | 0
2 | 优质工程增加费 | 0
3 | 缩短定额工期增加费 | 0
4 | 发包人检测费 | 0
5 | 工程噪音超标排污费 | 0
6 | 渣土收纳费 | 0
合 计 |  | 0 | --

## 表9-2_专业工程暂估价明细表_17取费
表9-2
专业工程暂估价明细表
工程名称：厨房设备_厨房设备
序号 | 项目名称 | 金额（元） | 备注
合 计 |  | 0 | --

## 表9-3_总承包服务费计价表_工程量清单_17取费
表9-3
总承包服务费计价表
工程名称：厨房设备_厨房设备
序号 | 项目名称 | 计算基础(元) | 费率（%） | 金额（元）
1 | 专业工程总承包服务费 | 0
2 | 甲供材料总承包服务费 | 0
合 计

## 表12_甲供材料一览表
表12
甲供材料一览表
工程名称：平和县三平风景区旅游基础设施改造提升项目（一期）-服务设施(1)-厨房设备
序号 | 工料机编码 | 工料机名称 | 规格、型号等特殊要求 | 单位 | 数量 | 单价（元） | 合价（元） | 质量等级 | 供应时间 | 送达地点 | 备注
甲供材料费合计（元） | [6 empty] | 0.00 | --- | --- | --- | ---

## 承包人提供的主要材料和设备清单_招标阶段_工程量清单
承包人提供的主要材料和设备清单
（招标阶段）
工程名称：平和县三平风景区旅游基础设施改造提升项目（一期）-服务设施(1)-厨房设备 |  |  |  | 标段：
序号 | 名称、规格、型号 | 单位 | 数量 | 基准 单价（元） | 风险承包 幅度(%) | 招标控制价（或施工图预算）中的单价（元） | 金额(元) | 比例 （%）
累 计 比 例（%）