## 表-08 分部分项工程和单价措施项目清单与计价表
分部分项工程和单价措施项目清单与计价表
工程名称：建筑装饰工程 |  |  |  | 标段：内蒙古农业大学职业技术学院工会活动中心修缮工程 |  |  |  | 第 1 页 共 10 页
序号 | 项目编码 | 项目名称 | 项目特征描述 |  | 计量单位 | 工程量 | 金额（元）
[7 empty] | 综合单价 |  | 合价 | 其中
暂估价
砌筑工程
1 | 01B006 | 洞口封堵 | 1.M1821门拆除用烧结多孔砖封堵封堵 2.其余详见设计图纸、规范、招标文件及技术要求等 |  | m2 | 3.78
2 | 01B011 | 洞口封堵 | 1.M1033门拆除用烧结多孔砖封堵封堵 2.其余详见设计图纸、规范、招标文件及技术要求等 |  | m2 | 3.3
3 | 01B007 | 洞口封堵 | 1.M1021门拆除用烧结多孔砖封堵封堵 2.其余详见设计图纸、规范、招标文件及技术要求等 |  | m2 | 6.3
4 | 01B008 | 洞口封堵 | 1.C1530窗用烧结多孔砖封堵封堵 2.其余详见设计图纸、规范、招标文件及技术要求等 |  | m2 | 9
5 | 01B009 | 洞口封堵 | 1.C1830窗用烧结多孔砖封堵封堵 2.其余详见设计图纸、规范、招标文件及技术要求等 |  | m2 | 5.4
6 | 01B010 | 洞口封堵 | 1.C2427窗用烧结多孔砖封堵封堵 2.其余详见设计图纸、规范、招标文件及技术要求等 |  | m2 | 6.48
7 | 010401004001 | 多孔砖墙 | 1.新增墙体，200厚烧结多孔砖 2.其余详见设计图纸、规范、招标文件及技术要求等 |  | m3 | 7.17
8 | 010401004002 | 多孔砖墙 | 1.新增墙体，240厚烧结多孔砖 2.其余详见设计图纸、规范、招标文件及技术要求等 |  | m3 | 7.3
9 | 010401004003 | 多孔砖墙 | 1.新增墙体，370厚烧结多孔砖 2.MLC3827底部用烧结多孔砖新砌900窗台建议保 |  | m3 | 0.9
本页小计
注：为计取规费等的使用，可在表中增设其中：“定额人工费”
表—08
分部分项工程和单价措施项目清单与计价表
工程名称：建筑装饰工程 |  |  |  | 标段：内蒙古农业大学职业技术学院工会活动中心修缮工程 |  |  |  | 第 2 页 共 10 页
序号 | 项目编码 | 项目名称 | 项目特征描述 |  | 计量单位 | 工程量 | 金额（元）
[7 empty] | 综合单价 |  | 合价 | 其中
暂估价
留此门作为疏散 3.其余详见设计图纸、规范、招标文件及技术要求等
分部小计
门窗工程
10 | 010801002003 | 木质门带套 | 1.门代号及洞口尺寸:新增夹板门M0821（含门套） 2.含门锁、合页、地吸、隐藏闭门器等全部五金件 3.其他详见设计图纸及相关规范要求 |  | 樘 | 1
11 | 010801002006 | 木质门带套 | 1.门代号及洞口尺寸:新增夹板门M0921（含门套） 2.含门锁、合页、地吸、隐藏闭门器等全部五金件 3.其他详见设计图纸及相关规范要求 |  | 樘 | 2
12 | 010801002004 | 木质门带套 | 1.门代号及洞口尺寸:新增夹板门M1021（含门套） 2.含门锁、合页、地吸、隐藏闭门器等全部五金件 3.其他详见设计图纸及相关规范要求 |  | 樘 | 4
13 | 010801002005 | 木质门带套 | 1.门代号及洞口尺寸:新增夹板门M1521（含门套） 2.含门锁、合页、地吸、隐藏闭门器等全部五金件 3.其他详见设计图纸及相关规范要求 |  | 樘 | 1
14 | 010802001001 | 金属(塑钢）门(门联窗) | 1.门代号及洞口尺寸:MLC3827 2.更换断桥铝合金中空玻璃窗（6+12A+6)窗户定制门窗时厂家现场核实每个窗尺寸。 垭口包门套 3.含门锁、合页、地吸、隐藏闭门器等全部五金件 4.其他详见设计图纸及相关规范要求 |  | m2 | 7.83
本页小计
注：为计取规费等的使用，可在表中增设其中：“定额人工费”
表—08
分部分项工程和单价措施项目清单与计价表
工程名称：建筑装饰工程 |  |  |  | 标段：内蒙古农业大学职业技术学院工会活动中心修缮工程 |  |  |  | 第 3 页 共 10 页
序号 | 项目编码 | 项目名称 | 项目特征描述 |  | 计量单位 | 工程量 | 金额（元）
[7 empty] | 综合单价 |  | 合价 | 其中
暂估价
15 | 010807001001 | 金属（塑钢、断桥）窗 | 1.普通窗（含附框） 2.框、扇材质:断桥铝合金中空玻璃窗（6+12A+6)窗 3.含把手、合页、全部优质五金配件及连接件、优质毛条等 4.满足甲方使用要求，符合国家验收标准 5.颜色、纹路、样式由甲方现场确定 6.其他满足图纸设计要求及相关规范规定 |  | m2 | 5.85
16 | 011210003001 | 玻璃隔断 | 1.边框材料种类、规格:新增玻璃防寒门斗 2.玻璃品种、规格、颜色:断桥铝合金中空玻璃（6+12A+6) 3.含开启扇及五金件 4.其他详见设计图纸及相关规范要求 |  | m2 | 28.37
17 | 010901003001 | 玻璃盖顶 | 1.新增玻璃防寒门斗盖板 断桥铝合金中空玻璃（6+12A+6) 2.其他满足图纸设计要求及相关规范规定 |  | m2 | 7.7
18 | 010809004001 | 石材窗台板 | 书屋及乒乓球室 1、40厚花岗石窗台板 2、15厚1:2水泥砂浆(突出内墙完成面20mm) 3、其他满足图纸设计要求及相关规范规定 |  | m2 | 4.22
分部小计
楼地面工程
铺设运动塑胶地面（台球、会议室、健身房及乒乓球室）
19 | 040203009001 | 塑胶面层 | 1.铺设运动塑胶地面 2.其他满足图纸设计要求及相关规范规定 |  | m2 | 394.93
分部小计
地砖地面（书屋及乒乓球室）
本页小计
注：为计取规费等的使用，可在表中增设其中：“定额人工费”
表—08
分部分项工程和单价措施项目清单与计价表
工程名称：建筑装饰工程 |  |  |  | 标段：内蒙古农业大学职业技术学院工会活动中心修缮工程 |  |  |  | 第 4 页 共 10 页
序号 | 项目编码 | 项目名称 | 项目特征描述 |  | 计量单位 | 工程量 | 金额（元）
[7 empty] | 综合单价 |  | 合价 | 其中
暂估价
20 | 011101001004 | 水泥桨一道 | 1.素水泥浆一道 2.其他满足图纸设计要求及相关规范规定 |  | m2 | 454.59
21 | 011101006001 | 平面砂浆找平层 | 1.20厚1:3水泥砂浆找平 2.其他满足图纸设计要求及相关规范规定 |  | m2 | 454.59
22 | 010904002001 | 楼（地）面涂膜防水 | 1.1.5厚合成高分子防水涂料防潮层 2.其他满足图纸设计要求及相关规范规定 |  | m2 | 454.59
23 | 011001005001 | 保温隔热楼地面 | 1.80厚挤塑聚苯乙烯泡沫塑料板 2.其他满足图纸设计要求及相关规范规定 |  | m2 | 454.59
24 | 010515003001 | 钢筋网片 | 1.上配φ3双向@50钢丝网片 2.其他满足图纸设计要求及相关规范规定 |  | m2 | 454.59
25 | 011101003002 | 细石混凝土楼地面 | 1.找平层厚度、砂浆配合比:50厚C15豆石砼 2.其他满足图纸设计要求及相关规范规定 |  | m2 | 454.59
26 | 011101001005 | 水泥桨一道 | 1.素水泥砂浆一遍 2.其他满足图纸设计要求及相关规范规定 |  | m2 | 454.59
27 | 011102003004 | 块料楼地面 | 1、10厚地砖800X800铺实拍平,水泥浆擦缝 2、20厚1:4干硬性水泥砂浆 3.其他详见设计图纸及相关规范要求 |  | m2 | 454.59
分部小计
防滑地砖地面（卫生间、淋浴间及更衣室）
28 | 010404001003 | 垫层 | 1.垫层材料种类、配合比、厚度:150厚卵石灌浆 2.其他满足图纸设计要求及相关规范规定 |  | m3 | 4.64
29 | 010501001001 | 垫层 | 1.混凝土强度等级:60厚c20细石砼 2.其他满足图纸设计要求及相关规范规定 |  | m3 | 1.85
30 | 011101001007 | 水泥桨一道 | 1.素水泥浆一道 |  | m2 | 42.48
本页小计
注：为计取规费等的使用，可在表中增设其中：“定额人工费”
表—08
分部分项工程和单价措施项目清单与计价表
工程名称：建筑装饰工程 |  |  |  | 标段：内蒙古农业大学职业技术学院工会活动中心修缮工程 |  |  |  | 第 5 页 共 10 页
序号 | 项目编码 | 项目名称 | 项目特征描述 |  | 计量单位 | 工程量 | 金额（元）
[7 empty] | 综合单价 |  | 合价 | 其中
暂估价
2.其他满足图纸设计要求及相关规范规定
31 | 011101006002 | 平面砂浆找平层 | 1.20厚1:3水泥砂浆找平 2.其他满足图纸设计要求及相关规范规定 |  | m2 | 42.48
32 | 011001005002 | 保温隔热楼地面 | 1.80厚挤塑聚苯乙烯泡沫塑料板 2.其他满足图纸设计要求及相关规范规定 |  | m2 | 42.48
33 | 011101003004 | 细石混凝土楼地面 | 1.找平层厚度、砂浆配合比30厚C20细石砼找坡 2.其他满足图纸设计要求及相关规范规定 |  | m2 | 42.48
34 | 010515003002 | 钢筋网片 | 1.上配φ6双向@200钢丝网片 2.其他满足图纸设计要求及相关规范规定 |  | m2 | 42.48
35 | 010904002002 | 楼（地）面涂膜防水 | 1.刷基层处理剂一遍 2.1.5厚高分子防水涂料刷两遍,四周沿墙上翻300高 3.其他满足图纸设计要求及相关规范规定 |  | m2 | 30.9
36 | 011101001006 | 水泥桨一道 | 1.素水泥砂浆结合层一遍 2.其他满足图纸设计要求及相关规范规定 |  | m2 | 42.48
37 | 011102003005 | 块料楼地面 | 1、10厚防滑地砖800X800铺实拍平,水泥浆擦缝 2、30厚1:4干硬性水泥砂浆 3.其他详见设计图纸及相关规范要求 |  | m2 | 42.48
分部小计
走廊地面抛光处理
38 | 011102003006 | 块料楼地面 | 1.抛光处理 2.其他满足图纸设计要求及相关规范规定 |  | m2 | 91.18
分部小计
踢脚工程
39 | 011105003001 | 块料踢脚线 | 1、7厚面砖,水泥砂浆擦缝 2、5厚1:1水泥砂浆加水 |  | m2 | 7.07
本页小计
注：为计取规费等的使用，可在表中增设其中：“定额人工费”
表—08
分部分项工程和单价措施项目清单与计价表
工程名称：建筑装饰工程 |  |  |  | 标段：内蒙古农业大学职业技术学院工会活动中心修缮工程 |  |  |  | 第 6 页 共 10 页
序号 | 项目编码 | 项目名称 | 项目特征描述 |  | 计量单位 | 工程量 | 金额（元）
[7 empty] | 综合单价 |  | 合价 | 其中
暂估价
重20%建筑胶镶贴 3、17厚1:3水泥砂浆抹平 4、踢脚与墙面平(踢脚高120) 5、其他满足图纸设计要求及相关规范规定
分部小计
内墙面工程
乳胶漆墙面（台球、会议室、书屋、健身房、教职工综合活动室、走廊、乒乓球室、办公室、办公室1、心里咨询室、更衣室、棋牌室）
40 | 011407001001 | 墙面喷刷涂料 | 1、刷乳胶漆2遍 2、刮腻子两道 3.其他满足图纸设计要求及相关规范规定 |  | m2 | 1900.9
分部小计
面砖（卫生间及淋浴间）
41 | 011204003003 | 块料墙面 | 1、5厚釉面砖,白水泥浆擦缝(规格:300x300) 2、4厚1:1水泥砂浆加水重20%建筑胶粘结层 3. 6厚1 :0.5 :2.5水泥石灰砂浆压实抹平 4.7厚1:1:6水泥石灰砂浆 5.2厚配套专用界面砂浆批刮 6. 其他满足图纸设计要求及相关规范规定 |  | m2 | 179.93
42 | 011201001055 | 刷素水泥浆 | 1.刷素水泥砂浆一遍 2.其他满足图纸设计要求及相关规范规定 |  | m2 | 179.93
43 | 010903002001 | 墙面涂膜防水 | 1.1.5厚聚合物水泥防水涂料 2.其他满足图纸设计要求及相关规范规定 |  | m2 | 179.93
分部小计
本页小计
注：为计取规费等的使用，可在表中增设其中：“定额人工费”
表—08
分部分项工程和单价措施项目清单与计价表
工程名称：建筑装饰工程 |  |  |  | 标段：内蒙古农业大学职业技术学院工会活动中心修缮工程 |  |  |  | 第 7 页 共 10 页
序号 | 项目编码 | 项目名称 | 项目特征描述 |  | 计量单位 | 工程量 | 金额（元）
[7 empty] | 综合单价 |  | 合价 | 其中
暂估价
墙裙工程（台球室、会议室、健身房、书屋、乒乓球室）
44 | 010903002002 | 墙面涂膜防水 | 1.墙面修补平整，基层处理 2.墙体打入M6x75膨胀螺栓，中距300~600(或钻孔打入防腐木楔) 3.1.2厚聚合物水泥防水涂料 4.木饰面墙裙1.2m，做法:12J1-75-裙6 5.其他满足图纸设计要求及相关规范规定 |  | m2 | 243.4
45 | 011207001001 | 墙面装饰板 | 1.25x50木龙骨，双向中距300~600，与膨胀螺栓固定(或与防腐木楔固定) 2.5厚胶合板面层与木龙骨钉固 3.木饰面墙裙1.2m，做法:12J1-75-裙6 4.其他满足图纸设计要求及相关规范规定 |  | m2 | 243.4
46 | 011404001001 | 木护墙、木墙裙油漆 | 1.刷油漆饰面 2.木饰面墙裙1.2m，做法:12J1-75-裙6 3.其他满足图纸设计要求及相关规范规定 |  | m2 | 243.4
分部小计
天棚工程
乳胶漆天棚（除了卫生间、淋浴间及乒乓球室）
47 | 011407002001 | 天棚喷刷涂料 | 1、刷乳胶漆2遍 2、刮腻子两道 3.、其他详见设计图纸及相关规范要求 |  | m2 | 742.79
分部小计
吊顶工程
石膏板吊顶（乒乓球室）
48 | 011302001096 | 吊顶天棚 | 1.轻钢龙骨双层骨架:主 |  | m2 | 225.62
本页小计
注：为计取规费等的使用，可在表中增设其中：“定额人工费”
表—08
分部分项工程和单价措施项目清单与计价表
工程名称：建筑装饰工程 |  |  |  | 标段：内蒙古农业大学职业技术学院工会活动中心修缮工程 |  |  |  | 第 8 页 共 10 页
序号 | 项目编码 | 项目名称 | 项目特征描述 |  | 计量单位 | 工程量 | 金额（元）
[7 empty] | 综合单价 |  | 合价 | 其中
暂估价
龙骨中距900~1000，次龙骨中距450，横撑龙骨中距900 2.9.5厚900x2700纸面石膏板，自攻螺钉拧牢，孔眼用腻子填平 3.纸面石膏板吊顶:12J1-94-棚2 4.其他详见设计图纸及相关规范要求
49 | 011406001010 | 抹灰面油漆 | 1 乳胶漆面漆两道，封底漆一道 2.封底漆一道（干燥后再做面涂） 3.配套防潮涂料一遍 4.其他满足图纸设计要求及相关规范规定 |  | m2 | 252.7
分部小计
铝合金吊顶（卫生间及淋浴间）
50 | 011302001094 | 吊顶天棚 | 铝合金方(矩)形板吊顶:12J1-99-棚15 1.配套金属龙骨 2.铝合金方(矩)形板300X300 3.其他详见设计图纸及相关规范要求 |  | m2 | 30.25
分部小计
新增台阶
51 | 080101010001 | 素土夯实 | 1.素土夯实 2.其他满足图纸设计要求及相关规范规定 |  | m2 | 16.51
52 | 010404001002 | 垫层 | 1.垫层材料种类、配合比、厚度:300厚天然级配砂石夯实 2.其他满足图纸设计要求及相关规范规定 |  | m3 | 4.95
53 | 011101003001 | 台阶 | 1.面层厚度、混凝土强度等级:60厚C15混凝土台阶(厚度不包括台阶三角部分) 2.其他满足图纸设计要求及相关规范规定 |  | m2 | 16.51
54 | 011102001001 | 石材台阶面 | 1、20厚石质板材踏步及 |  | m2 | 16.51
本页小计
注：为计取规费等的使用，可在表中增设其中：“定额人工费”
表—08
分部分项工程和单价措施项目清单与计价表
工程名称：建筑装饰工程 |  |  |  | 标段：内蒙古农业大学职业技术学院工会活动中心修缮工程 |  |  |  | 第 9 页 共 10 页
序号 | 项目编码 | 项目名称 | 项目特征描述 |  | 计量单位 | 工程量 | 金额（元）
[7 empty] | 综合单价 |  | 合价 | 其中
暂估价
踢脚板,水泥砂浆擦缝 2、30厚1:3干硬性水泥砂浆 3、其他满足图纸设计要求及相关规范规定
分部小计
组合柜子定制
55 | 01B014 | 吧台柜 | 1.吧台定制或成品 2.其他满足图纸设计要求及相关规范规定 |  | m2 | 6.27
分部小计
卫生间相关项目
56 | 010401012001 | 零星砌砖 | 1.卫生间墩台 2.其他满足图纸设计要求及相关规范规定 |  | m3 | 0.34
57 | 011210005001 | 成品隔断 | 1.厕所三聚氰胺板隔断:12J11-101-2、12J11-102、103 2.其他满足图纸设计要求及相关规范规定 |  | m2 | 6.15
58 | 011210005002 | 成品隔断 | 1.挂式小便器隔断作法:12J11-107-3 2.其他满足图纸设计要求及相关规范规定 |  | m2 | 0.8
59 | 011505001001 | 洗漱台 | 1.埋入式洗面台安装作法:12J11-53- 1 2.其他满足图纸设计要求及相关规范规定 |  | m2 | 1.26
60 | 011615001001 | 开孔（打洞） | 1.台面开孔 2.其他满足图纸设计要求及相关规范规定 |  | 个 | 2
分部小计
措施项目
61 | 011701006002 | 满堂脚手架 | 1.搭设位置：室内3.6m以上装饰脚手架 2.脚手架类型：满堂脚手架 |  | m2 | 998.66
62 | 011701002001 | 外脚手架 | 1.搭设位置：砌筑高度3.6m以外内墙砌块 2.脚手架类型：双排外脚手架 |  | m2 | 66.27
本页小计
注：为计取规费等的使用，可在表中增设其中：“定额人工费”
表—08
分部分项工程和单价措施项目清单与计价表
工程名称：建筑装饰工程 |  |  |  | 标段：内蒙古农业大学职业技术学院工会活动中心修缮工程 |  |  |  | 第 10 页 共 10 页
序号 | 项目编码 | 项目名称 | 项目特征描述 |  | 计量单位 | 工程量 | 金额（元）
[7 empty] | 综合单价 |  | 合价 | 其中
暂估价
63 | 011702027001 | 台阶 | 1.构件类型：台阶 2.支撑高度:综合 3.模板材质:综合 |  | m2 | 16.51
分部小计
本页小计
合 计
注：为计取规费等的使用，可在表中增设其中：“定额人工费”
表—08

## 表-11 总价措施项目清单与计价表
总价措施项目清单与计价表
工程名称：建筑装饰工程 |  |  | 标段：内蒙古农业大学职业技术学院工会活动中心修缮工程 |  |  |  |  | 第 1 页 共 1 页
序号 | 项目编码 | 项目名称 |  | 计算基础 | 费率(%) | 金额(元) | 调整费率(%) |  | 调整后金额(元) | 备注
1 | 011707001 | 安全文明施工费
1.1 | 011707001001 | 安全文明施工与环境保护费 |  | 分部分项人工费+技术措施项目人工费 | 2
1.2 | 011707001002 | 临时设施费 |  | 分部分项人工费+技术措施项目人工费 | 1
2 | 011707005001 | 雨季施工增加费 |  | 分部分项人工费+技术措施项目人工费 | 0.5
3 | 011707004001 | 二次搬运费 |  | 分部分项人工费+技术措施项目人工费 | 1
合 计
表-11

## 表-12 其他项目清单与计价汇总表
其他项目清单与计价汇总表
工程名称：建筑装饰工程 |  | 标段：内蒙古农业大学职业技术学院工会活动中心修缮工程 |  |  | 第 1 页 共 1 页
序号 | 项目名称 |  | 金额(元) | 结算金额(元) |  | 备注
1 | 暂列金额 |  |  |  |  | 明细详见表-12-1
2 | 暂估价
2.1 | 专业工程暂估价 |  |  |  |  | 明细详见表-12-3
2.2 | 材料暂估价 |  | 一 |  |  | 明细详见表-12-2
3 | 计日工 |  |  |  |  | 明细详见表-12-4
4 | 总承包服务费 |  |  |  |  | 明细详见表-12-5
5 | 材料检验试验费
6 | 建筑工程能效测评费
7 | 工程变更及现场签证
8 | 提前竣工（赶工补偿）
9 | 无负荷联合试运转费
10 | 停窝工损失费
11 | 施工期间未完工程保护费
12 | 企业自有工人培训管理费
13 | 建筑工人实名制费
合计 | [5 empty] | —
注：材料（工程设备）暂估单价进入清单项目综合单价，此处不汇总。
表-12

## 表-12-1 暂列金额表
暂列金额明细表
工程名称：建筑装饰工程 |  | 标段：内蒙古农业大学职业技术学院工会活动中心修缮工程 |  |  | 第 1 页 共 1 页
序号 | 项目名称 |  | 计量单位 | 暂定金额（元） |  | 备注
合 计 | [5 empty] | —
注：此表由招标人填写，如不能详列，也可只列暂列金额总额，投标人应将上述暂列金额计入投标总价中。
表—12—1

## 表-12-2 材料(工程设备)暂估价及调整表
材料（工程设备）暂估单价及调整表
工程名称：建筑装饰工程 |  |  | 标段：内蒙古农业大学职业技术学院工会活动中心修缮工程 | [7 empty] | 第 1 页 共 1 页
序号 | 材料(工程设备)名称、规格、型号 | 计量单位 |  | 数量 |  | 暂估(元) |  | 确认(元) |  | 差额±(元) |  |  | 备注
|  |  |  | 暂估 | 确认 | 单价 | 合价 | 单价 | 合价 | 单价 |  | 合价
合计
总合计
注：此表由招标人填写“暂估单价”，并在备注栏说明暂估价的材料、工程设备拟用在哪些清单项目上，投标人应将上述材料、工程设备暂估单价计入工程量清单综合单价报价中。
表—12—2

## 表-12-3 专业工程暂估价及结算价表
专业工程暂估价及结算价表
工程名称：建筑装饰工程 |  |  | 标段：内蒙古农业大学职业技术学院工会活动中心修缮工程 |  |  |  | 第 1 页 共 1 页
序号 | 工程名称 | 工程内容 |  | 暂估金额（元） | 结算金额(元) | 差额±(元) |  | 备注
合 计
注：此表“暂估金额”由招标人填写，投标人应将“暂估金额”计入投标总价中。结算时按合同约定结算金额填写。
表—12—3

## 表-12-4 计日工表
计 日 工 表
工程名称：建筑装饰工程 |  | 标段：内蒙古农业大学职业技术学院工会活动中心修缮工程 | [5 empty] | 第 1 页 共 1 页
编号 | 项目名称 |  | 单位 | 暂定数量 | 实际数量 | 综合单价(元) | 合价(元)
[7 empty] | 暂定 |  | 实际
1 | 人工
人工小计
2 | 材料
材料小计
3 | 机械
机械小计
四、企业管理费和利润
总 计
注：此表项目名称、暂定数量由招标人填写，编制招标控制价时，单价由招标人按有关计价规定确定；投标时，单价由投标人自主报价，按暂定数量计算合价计入投标总价中。结算时，按发承包双方确认的实际数量计算合价。
表—12—4

## 表-12-5 总承包服务费计价表
总承包服务费计价表
工程名称：建筑装饰工程 |  | 标段：内蒙古农业大学职业技术学院工会活动中心修缮工程 |  |  |  |  | 第 1 页 共 1 页
序号 | 项目名称 |  | 项目价值(元) | 服务内容 | 计算基础 | 费率(%) |  | 金额(元)
| 合计 |  | - | - |  | -
注：此表项目名称、服务内容由招标人填写，编制招标控制价时，费率及金额由招标人按有关计价规定确定；投标时，费率及金额由投标人自主报价，计入投标总价中。
表—12—5

## 表-13 规费、税金项目清单与计价表
规费、税金项目计价表
工程名称：建筑装饰工程 |  | 标段：内蒙古农业大学职业技术学院工会活动中心修缮工程 |  |  |  | 第 1 页 共 1 页
序号 | 项目名称 |  | 计算基础 |  | 计算基数 |  | 计算费率(%) | 金额（元）
1 | 规费 |  | 环境保护税
1.4 | 环境保护税
2 | 税金 |  | 税前工程造价 |  |  |  | 9
合 计
编制人（造价人员）： |  |  |  | 复核人（造价工程师）：
表-13