## 表-08 分部分项工程和单价措施项目清单与计价表
分部分项工程和单价措施项目清单与计价表
工程名称：采暖工程 |  |  |  | 标段：内蒙古农业大学职业技术学院工会活动中心修缮工程 |  |  |  | 第 1 页 共 2 页
序号 | 项目编码 | 项目名称 | 项目特征描述 |  | 计量单位 | 工程量 | 金额（元）
[7 empty] | 综合单价 |  | 合价 | 其中
暂估价
整个项目
1 | 031001002001 | 焊接钢管 | 1.名称:焊接钢管 2.介质:采暖 3.规格、压力等级:DN32 4.连接形式:螺纹连接 5.满足压力试验及吹、洗设计要求 |  | m | 8.2
2 | 031001002002 | 焊接钢管（地沟内） | 1.名称:焊接钢管（地沟内） 2.介质:采暖 3.规格、压力等级:DN32 4.连接形式:螺纹连接 5.满足压力试验及吹、洗设计要求 |  | m | 39.6
3 | 031005006001 | PE-RT采暖塑料管 | 1.名称:PE-RT采暖塑料管 2.管道材质、规格:PE-RT De20 3.热熔连接 4.满足压力试验、吹洗等设计要求 |  | m | 1616
4 | 031005006002 | 地板辐射采暖 | 1.保温隔热层为自熄型聚苯乙烯泡沫塑料板材(墙角与楼板上厚20MM,地面上厚30mm),密度均大于20Kg/m ,保温隔热层表面为锡箔,锡箔面朝上,搭接时其搭接部分不小于10MM且用胶带粘接 2.当采暖面积超过30m 时应设伸缩缝,当地面短边长度<6米时,沿长边方向每隔6米设一道伸缩缝,其做法详12N1/85~86,聚苯乙烯保温板厚度=20mm,容重20kg |  | m2 | 490.82
5 | 031005007001 | 分集水器 | 1.名称:分集水器 2.规格:6回路，口径为DN32*20 3.集水器处均设铜质球阀,以便调节每一支路流量,控制室温。每一分集水器均在其最高处设手动跑风门一个,分集水器的各分环管路上均采用铜制球阀(J11T-16T型) |  | 台 | 1
6 | 031005007002 | 分集水器 | 1.名称:分集水器 |  | 台 | 3
本页小计
注：为计取规费等的使用，可在表中增设其中：“定额人工费”
表—08
分部分项工程和单价措施项目清单与计价表
工程名称：采暖工程 |  |  |  | 标段：内蒙古农业大学职业技术学院工会活动中心修缮工程 |  |  |  | 第 2 页 共 2 页
序号 | 项目编码 | 项目名称 | 项目特征描述 |  | 计量单位 | 工程量 | 金额（元）
[7 empty] | 综合单价 |  | 合价 | 其中
暂估价
2.规格:5回路，口径为DN32*20 3.集水器处均设铜质球阀,以便调节每一支路流量,控制室温。每一分集水器均在其最高处设手动跑风门一个,分集水器的各分环管路上均采用铜制球阀(J11T-16T型)
7 | 031002003001 | 钢套管 | 1.名称、类型:钢套管 2.规格:DN32 |  | 个 | 8
8 | 031201001001 | 管道刷油 | 1.除锈级别:Sa1级 轻度喷砂除锈 2.油漆品种:除锈后刷樟丹防锈漆两道，白色醇酸瓷漆两道 |  | m2 | 2.84
9 | 031002001001 | 管道支架制作安装及刷油（地沟内） | 1.名称:管道支架制作安装及刷油（地沟内） 2.除锈后刷樟丹防锈漆两道，白色醇酸瓷漆两道 |  | kg | 5.2
10 | 031009001001 | 采暖工程系统调试 | 1.名称:采暖工程系统调试 |  | 系统 | 1
分部小计
措施项目
11 | 031301017001 | 脚手架搭拆 |  |  | 项 | 1
分部小计
本页小计
合 计
注：为计取规费等的使用，可在表中增设其中：“定额人工费”
表—08

## 表-11 总价措施项目清单与计价表
总价措施项目清单与计价表
工程名称：采暖工程 |  |  | 标段：内蒙古农业大学职业技术学院工会活动中心修缮工程 |  |  |  |  | 第 1 页 共 1 页
序号 | 项目编码 | 项目名称 |  | 计算基础 | 费率(%) | 金额(元) | 调整费率(%) |  | 调整后金额(元) | 备注
1 | 011707001 | 安全文明施工费
1.1 | 011707001001 | 安全文明施工与环境保护费 |  | 分部分项人工费+技术措施项目人工费 | 2
1.2 | 011707001002 | 临时设施费 |  | 分部分项人工费+技术措施项目人工费 | 1
2 | 011707005001 | 雨季施工增加费 |  | 分部分项人工费+技术措施项目人工费 | 0.5
3 | 011707004001 | 二次搬运费 |  | 分部分项人工费+技术措施项目人工费 | 1
合 计
表-11

## 表-12 其他项目清单与计价汇总表
其他项目清单与计价汇总表
工程名称：采暖工程 |  | 标段：内蒙古农业大学职业技术学院工会活动中心修缮工程 |  |  | 第 1 页 共 1 页
序号 | 项目名称 |  | 金额(元) | 结算金额(元) |  | 备注
1 | 暂列金额 |  |  |  |  | 明细详见表-12-1
2 | 暂估价 |  | 3000
2.1 | 专业工程暂估价 |  | 3000 |  |  | 明细详见表-12-3
2.2 | 材料暂估价 |  | 一 |  |  | 明细详见表-12-2
3 | 计日工 |  |  |  |  | 明细详见表-12-4
4 | 总承包服务费 |  |  |  |  | 明细详见表-12-5
5 | 材料检验试验费
6 | 建筑工程能效测评费
7 | 工程变更及现场签证
8 | 提前竣工（赶工补偿）
9 | 无负荷联合试运转费
10 | 停窝工损失费
11 | 施工期间未完工程保护费
12 | 企业自有工人培训管理费
13 | 建筑工人实名制费
合计 |  |  | 3000 |  |  | —
注：材料（工程设备）暂估单价进入清单项目综合单价，此处不汇总。
表-12

## 表-12-1 暂列金额表
暂列金额明细表
工程名称：采暖工程 |  | 标段：内蒙古农业大学职业技术学院工会活动中心修缮工程 |  |  | 第 1 页 共 1 页
序号 | 项目名称 |  | 计量单位 | 暂定金额（元） |  | 备注
合 计 | [5 empty] | —
注：此表由招标人填写，如不能详列，也可只列暂列金额总额，投标人应将上述暂列金额计入投标总价中。
表—12—1

## 表-12-2 材料(工程设备)暂估价及调整表
材料（工程设备）暂估单价及调整表
工程名称：采暖工程 |  |  | 标段：内蒙古农业大学职业技术学院工会活动中心修缮工程 | [7 empty] | 第 1 页 共 1 页
序号 | 材料(工程设备)名称、规格、型号 | 计量单位 |  | 数量 |  | 暂估(元) |  | 确认(元) |  | 差额±(元) |  |  | 备注
|  |  |  | 暂估 | 确认 | 单价 | 合价 | 单价 | 合价 | 单价 |  | 合价
合计
总合计
注：此表由招标人填写“暂估单价”，并在备注栏说明暂估价的材料、工程设备拟用在哪些清单项目上，投标人应将上述材料、工程设备暂估单价计入工程量清单综合单价报价中。
表—12—2

## 表-12-3 专业工程暂估价及结算价表
专业工程暂估价及结算价表
工程名称：采暖工程 |  |  | 标段：内蒙古农业大学职业技术学院工会活动中心修缮工程 |  |  |  | 第 1 页 共 1 页
序号 | 工程名称 | 工程内容 |  | 暂估金额（元） | 结算金额(元) | 差额±(元) |  | 备注
1 | 原采暖系统拆除工程 | 包含原采暖系统的拆除及垃圾外运等所有工作内容 |  | 3000
合 计 |  |  |  | 3000
注：此表“暂估金额”由招标人填写，投标人应将“暂估金额”计入投标总价中。结算时按合同约定结算金额填写。
表—12—3

## 表-12-4 计日工表
计 日 工 表
工程名称：采暖工程 |  | 标段：内蒙古农业大学职业技术学院工会活动中心修缮工程 | [5 empty] | 第 1 页 共 1 页
编号 | 项目名称 |  | 单位 | 暂定数量 | 实际数量 | 综合单价(元) | 合价(元)
[7 empty] | 暂定 |  | 实际
1 | 人工
人工小计
2 | 材料
材料小计
3 | 机械
机械小计
四、企业管理费和利润
总 计
注：此表项目名称、暂定数量由招标人填写，编制招标控制价时，单价由招标人按有关计价规定确定；投标时，单价由投标人自主报价，按暂定数量计算合价计入投标总价中。结算时，按发承包双方确认的实际数量计算合价。
表—12—4

## 表-12-5 总承包服务费计价表
总承包服务费计价表
工程名称：采暖工程 |  | 标段：内蒙古农业大学职业技术学院工会活动中心修缮工程 |  |  |  |  | 第 1 页 共 1 页
序号 | 项目名称 |  | 项目价值(元) | 服务内容 | 计算基础 | 费率(%) |  | 金额(元)
| 合计 |  | - | - |  | -
注：此表项目名称、服务内容由招标人填写，编制招标控制价时，费率及金额由招标人按有关计价规定确定；投标时，费率及金额由投标人自主报价，计入投标总价中。
表—12—5

## 表-13 规费、税金项目清单与计价表
规费、税金项目计价表
工程名称：采暖工程 |  | 标段：内蒙古农业大学职业技术学院工会活动中心修缮工程 |  |  |  | 第 1 页 共 1 页
序号 | 项目名称 |  | 计算基础 |  | 计算基数 |  | 计算费率(%) | 金额（元）
1 | 规费 |  | 环境保护税
1.4 | 环境保护税
2 | 税金 |  | 税前工程造价 |  |  |  | 9
合 计
编制人（造价人员）： |  |  |  | 复核人（造价工程师）：
表-13