## 表-08 分部分项工程和单价措施项目清单与计价表
分部分项工程和单价措施项目清单与计价表
工程名称：电气工程 |  |  |  | 标段：内蒙古农业大学职业技术学院计算机技术系机房装修工程 |  |  |  | 第 1 页 共 4 页
序号 | 项目编码 | 项目名称 | 项目特征描述 |  | 计量单位 | 工程量 | 金额（元）
[7 empty] | 综合单价 |  | 合价 | 其中
暂估价
电气工程
配电箱
1 | 030404017016 | 配电箱 | 1.名称:配电箱 2.型号:AL 3.规格:600*800*200 4.其他详见图纸设计要求及相关规范 |  | 台 | 1
2 | 030414002008 | 送配电装置系统 | 1.名称:输配电装置系统调试 |  | 系统 | 1
分部小计
电力电缆、桥架
3 | 030408001010 | 电力电缆 | 1.名称:电力电缆 2.型号:WDZ-GYJSYJ(F) 3.规格:4*25+16 4.材质:铜芯 5.其他详见图纸设计要求及相关规范 |  | m | 23.84
4 | 030408006010 | 电力电缆头 | 1.名称:电力电缆头 2.型号:WDZ-GYJSYJ(F) 3.规格:4*25+16 4.材质、类型:铜芯 5.其他详见图纸设计要求及相关规范 |  | 个 | 2
分部小计
配管、配线
5 | 030411001088 | 配管 | 1.名称:配管 2.材质:SC 3.规格:DN50 4.配置形式:暗配 5.其他详见图纸设计要求及相关规范 |  | m | 2.6
6 | 030411001089 | 配管 | 1.名称:配管 2.材质:SC 3.规格:DN50 4.配置形式:明配 5.其他详见图纸设计要求及相关规范 |  | m | 15
7 | 030411001090 | 配管 | 1.名称:配管 2.材质:JDG 3.规格:DN25 4.配置形式:暗配 5.其他详见图纸设计要求 |  | m | 3.24
本页小计
注：为计取规费等的使用，可在表中增设其中：“定额人工费”
表—08
分部分项工程和单价措施项目清单与计价表
工程名称：电气工程 |  |  |  | 标段：内蒙古农业大学职业技术学院计算机技术系机房装修工程 |  |  |  | 第 2 页 共 4 页
序号 | 项目编码 | 项目名称 | 项目特征描述 |  | 计量单位 | 工程量 | 金额（元）
[7 empty] | 综合单价 |  | 合价 | 其中
暂估价
及相关规范
8 | 030411001091 | 配管 | 1.名称:配管 2.材质:JDG 3.规格:DN25 4.配置形式:明配 5.其他详见图纸设计要求及相关规范 |  | m | 59.74
9 | 030411001092 | 配管 | 1.名称:配管 2.材质:JDG 3.规格:DN20 4.配置形式:暗配 5.其他详见图纸设计要求及相关规范 |  | m | 12.5
10 | 030411001093 | 配管 | 1.名称:配管 2.材质:JDG 3.规格:DN20 4.配置形式:明配 5.其他详见图纸设计要求及相关规范 |  | m | 70.57
11 | 030411004025 | 配线 | 1.名称:配线 2.配线形式:管内配线 3.型号:WDZ-GYJS(F) 4.规格:2.5mm2 5.材质:铜芯 6.其他详见图纸设计要求及相关规范 |  | m | 266.4
12 | 030411004026 | 配线 | 1.名称:配线 2.配线形式:桥架内配线 3.型号:WDZ-GYJS(F) 4.规格:4mm2 5.材质:铜芯 6.其他详见图纸设计要求及相关规范 |  | m | 1003.37
13 | 030411004027 | 配线 | 1.名称:配线 2.配线形式:管内配线 3.型号:WDZ-GYJS(F) 4.规格:4mm2 5.材质:铜芯 6.其他详见图纸设计要求及相关规范 |  | m | 189.95
14 | 030413002042 | 开槽及恢复 | 1.名称:开槽及恢复 2.规格:DN50以内 3.定位、剔槽、清理现场等 4.清理、调运砂浆、清扫落地灰、填塞砂浆、抹灰 |  | m | 2.6
本页小计
注：为计取规费等的使用，可在表中增设其中：“定额人工费”
表—08
分部分项工程和单价措施项目清单与计价表
工程名称：电气工程 |  |  |  | 标段：内蒙古农业大学职业技术学院计算机技术系机房装修工程 |  |  |  | 第 3 页 共 4 页
序号 | 项目编码 | 项目名称 | 项目特征描述 |  | 计量单位 | 工程量 | 金额（元）
[7 empty] | 综合单价 |  | 合价 | 其中
暂估价
找平、刷浆、洒水湿润、罩面压光、清理现场等
15 | 030413002043 | 开槽及恢复 | 1.名称:开槽及恢复 2.规格:DN32以内 3.定位、剔槽、清理现场等 4.清理、调运砂浆、清扫落地灰、填塞砂浆、抹灰找平、刷浆、洒水湿润、罩面压光、清理现场等 |  | m | 3.24
16 | 030413002044 | 开槽及恢复 | 1.名称:开槽及恢复 2.规格:DN20以内 3.定位、剔槽、清理现场等 4.清理、调运砂浆、清扫落地灰、填塞砂浆、抹灰找平、刷浆、洒水湿润、罩面压光、清理现场等 |  | m | 12.5
分部小计
开关、插座、灯具
17 | 030412001016 | 600*600LED平板灯(6000K) | 1.名称:600*600LED平板灯 2.型号:6000K 3.规格:600*600 4.其他详见图纸设计要求及相关规范 |  | 套 | 12
18 | 030404035024 | 五孔+网络一体地面插座 | 1.名称:五孔+网络一体地面插座 2.其他详见图纸设计要求及相关规范 |  | 个 | 55
19 | 030404035025 | 顶面5孔插座 | 1.名称:顶面5孔插座 2.其他详见图纸设计要求及相关规范 |  | 个 | 1
20 | 030404035026 | 墙面5孔插座 | 1.名称:墙面5孔插座 2.安装方式:0.3m 3.其他详见图纸设计要求及相关规范 |  | 个 | 1
21 | 030404034008 | 三控开关 | 1.名称:三控开关 2.安装方式:1.3m 3.其他详见图纸设计要求及相关规范 |  | 个 | 1
22 | 030411006022 | 接线盒 | 1.名称:接线盒 2.其他详见图纸设计要求及相关规范 |  | 个 | 12
本页小计
注：为计取规费等的使用，可在表中增设其中：“定额人工费”
表—08
分部分项工程和单价措施项目清单与计价表
工程名称：电气工程 |  |  |  | 标段：内蒙古农业大学职业技术学院计算机技术系机房装修工程 |  |  |  | 第 4 页 共 4 页
序号 | 项目编码 | 项目名称 | 项目特征描述 |  | 计量单位 | 工程量 | 金额（元）
[7 empty] | 综合单价 |  | 合价 | 其中
暂估价
23 | 030411006023 | 开关（插座）盒 | 1.名称:开关（插座）盒 2.其他详见图纸设计要求及相关规范 |  | 个 | 58
分部小计
措施项目
24 | 031301017023 | 脚手架搭拆 |  |  | 项 | 1
分部小计
本页小计
合 计
注：为计取规费等的使用，可在表中增设其中：“定额人工费”
表—08

## 表-11 总价措施项目清单与计价表
总价措施项目清单与计价表
工程名称：电气工程 |  |  | 标段：内蒙古农业大学职业技术学院计算机技术系机房装修工程 | [5 empty] | 第 1 页 共 1 页
序号 | 项目编码 | 项目名称 |  | 计算基础 | 费率(%) | 金额(元) |  | 调整费率(%) |  | 调整后金额(元) | 备注
1 | 031302001 | 安全文明施工费
1.1 | 031302001001 | 安全文明施工与环境保护费 |  | 分部分项人工费+技术措施项目人工费 | 2
1.2 | 031302001002 | 临时设施费 |  | 分部分项人工费+技术措施项目人工费 | 1
2 | 031302005001 | 雨季施工增加费 |  | 分部分项人工费+技术措施项目人工费 | 0.5
3 | 031302006001 | 已完工程及设备保护费 |  | 分部分项人工费+技术措施项目人工费 | 0.8
4 | 031302004001 | 二次搬运费 |  | 分部分项人工费+技术措施项目人工费 | 0.1
合 计
编制人（造价人员）： | [6 empty] | 复核人（造价工程师）：
注：1.“计算基础”中安全文明施工费可为“定额基价”、“定额人工费”或“定额人工费+定额机械费”，其他项目可为“定额人工费”或“定额人工费+定额机械费”。 2.按施工方案计算的措施费，若无“计算基础”和“费率”的数值，也可只填“金额”数值，但应在备注栏说明施工方案出处或计算方法。
表-11

## 表-12 其他项目清单与计价汇总表
其他项目清单与计价汇总表
工程名称：电气工程 |  | 标段：内蒙古农业大学职业技术学院计算机技术系机房装修工程 |  |  | 第 1 页 共 1 页
序号 | 项目名称 |  | 金额(元) | 结算金额(元) |  | 备注
1 | 暂列金额 |  |  |  |  | 明细详见表-12-1
2 | 暂估价
2.1 | 专业工程暂估价 |  |  |  |  | 明细详见表-12-3
2.2 | 材料暂估价 |  | 一 |  |  | 明细详见表-12-2
3 | 计日工 |  |  |  |  | 明细详见表-12-4
4 | 总承包服务费 |  |  |  |  | 明细详见表-12-5
5 | 材料检验试验费
6 | 建筑工程能效测评费
7 | 工程变更及现场签证
8 | 提前竣工（赶工补偿）
9 | 无负荷联合试运转费
10 | 停窝工损失费
11 | 施工期间未完工程保护费
12 | 企业自有工人培训管理费
13 | 建筑工人实名制费
合计 | [5 empty] | —
注：材料（工程设备）暂估单价进入清单项目综合单价，此处不汇总。
表-12

## 表-12-1 暂列金额表
暂列金额明细表
工程名称：电气工程 |  | 标段：内蒙古农业大学职业技术学院计算机技术系机房装修工程 |  |  | 第 1 页 共 1 页
序号 | 项目名称 |  | 计量单位 | 暂定金额（元） |  | 备注
合 计 | [5 empty] | —
注：此表由招标人填写，如不能详列，也可只列暂列金额总额，投标人应将上述暂列金额计入投标总价中。
表—12—1

## 表-12-2 材料(工程设备)暂估价及调整表
材料（工程设备）暂估单价及调整表
工程名称：电气工程 |  |  | 标段：内蒙古农业大学职业技术学院计算机技术系机房装修工程 | [7 empty] | 第 1 页 共 1 页
序号 | 材料(工程设备)名称、规格、型号 | 计量单位 |  | 数量 |  | 暂估(元) |  | 确认(元) |  | 差额±(元) |  |  | 备注
|  |  |  | 暂估 | 确认 | 单价 | 合价 | 单价 | 合价 | 单价 |  | 合价
合计
总合计
注：此表由招标人填写“暂估单价”，并在备注栏说明暂估价的材料、工程设备拟用在哪些清单项目上，投标人应将上述材料、工程设备暂估单价计入工程量清单综合单价报价中。
表—12—2

## 表-12-3 专业工程暂估价及结算价表
专业工程暂估价及结算价表
工程名称：电气工程 |  |  | 标段：内蒙古农业大学职业技术学院计算机技术系机房装修工程 |  |  |  | 第 1 页 共 1 页
序号 | 工程名称 | 工程内容 |  | 暂估金额（元） | 结算金额(元) | 差额±(元) |  | 备注
合 计
注：此表“暂估金额”由招标人填写，投标人应将“暂估金额”计入投标总价中。结算时按合同约定结算金额填写。
表—12—3

## 表-12-4 计日工表
计 日 工 表
工程名称：电气工程 |  | 标段：内蒙古农业大学职业技术学院计算机技术系机房装修工程 | [5 empty] | 第 1 页 共 1 页
编号 | 项目名称 |  | 单位 | 暂定数量 | 实际数量 | 综合单价(元) | 合价(元)
[7 empty] | 暂定 |  | 实际
1 | 人工
人工小计
2 | 材料
材料小计
3 | 机械
机械小计
四、企业管理费和利润
总 计
注：此表项目名称、暂定数量由招标人填写，编制招标控制价时，单价由招标人按有关计价规定确定；投标时，单价由投标人自主报价，按暂定数量计算合价计入投标总价中。结算时，按发承包双方确认的实际数量计算合价。
表—12—4

## 表-12-5 总承包服务费计价表
总承包服务费计价表
工程名称：电气工程 |  | 标段：内蒙古农业大学职业技术学院计算机技术系机房装修工程 |  |  |  |  | 第 1 页 共 1 页
序号 | 项目名称 |  | 项目价值(元) | 服务内容 | 计算基础 | 费率(%) |  | 金额(元)
| 合计 |  | - | - |  | -
注：此表项目名称、服务内容由招标人填写，编制招标控制价时，费率及金额由招标人按有关计价规定确定；投标时，费率及金额由投标人自主报价，计入投标总价中。
表—12—5

## 表-13 规费、税金项目清单与计价表
规费、税金项目计价表
工程名称：电气工程 |  | 标段：内蒙古农业大学职业技术学院计算机技术系机房装修工程 |  |  |  | 第 1 页 共 1 页
序号 | 项目名称 |  | 计算基础 |  | 计算基数 |  | 计算费率(%) | 金额（元）
1 | 规费 |  | 社会保险费+住房公积金+水利建设基金+环境保护税
1.1 | 社会保险费 |  | 养老失业保险+基本医疗保险+工伤保险+生育保险
(1) | 养老失业保险 |  | 分部分项人工费+组织措施项目人工费+技术措施项目人工费+分部分项人工费调整+技术措施项目人工费调整 |  |  |  | 10.5
(2) | 基本医疗保险 |  | 分部分项人工费+组织措施项目人工费+技术措施项目人工费+分部分项人工费调整+技术措施项目人工费调整 |  |  |  | 3.7
(3) | 工伤保险 |  | 分部分项人工费+组织措施项目人工费+技术措施项目人工费+分部分项人工费调整+技术措施项目人工费调整 |  |  |  | 0.4
(4) | 生育保险 |  | 分部分项人工费+组织措施项目人工费+技术措施项目人工费+分部分项人工费调整+技术措施项目人工费调整 |  |  |  | 0.3
1.2 | 住房公积金 |  | 分部分项人工费+组织措施项目人工费+技术措施项目人工费+分部分项人工费调整+技术措施项目人工费调整 |  |  |  | 3.7
1.3 | 水利建设基金 |  | 分部分项人工费+组织措施项目人工费+技术措施项目人工费+分部分项人工费调整+技术措施项目人工费调整 |  |  |  | 0.4
1.4 | 环境保护税
2 | 税金 |  | 税前工程造价 |  |  |  | 9
合 计
编制人（造价人员）： |  |  |  | 复核人（造价工程师）：
表-13