## 表-08 分部分项工程和单价措施项目清单与计价表
分部分项工程和单价措施项目清单与计价表
工程名称：通风工程 |  |  |  | 标段：数据中心机房修缮工程 |  |  |  | 第 1 页 共 2 页
序号 | 项目编码 | 项目名称 | 项目特征描述 |  | 计量单位 | 工程量 | 金额（元）
[7 empty] | 综合单价 |  | 合价 | 其中
暂估价
拆除部分
1 | 030702001001 | 通风管道拆除 | 1.名称:通风管道拆除 2.规格:直径或长边长 320mm以内 |  | m2 | 15.25
2 | 030702001002 | 通风管道拆除 | 1.名称:通风管道拆除 2.规格:直径或长边长 1000mm以内 |  | m2 | 60.52
3 | 030108001001 | 离心式通风机 | 1.名称:风机拆除 2.规格:风量7000m3/h以内 |  | 台 | 2
4 | 030703001001 | 阀门拆除 | 1.名称:阀门拆除 2.规格:圆形、矩形周长 4000mm以内 |  | 个 | 2
5 | 030703007001 | 风口、散流器拆除 | 1.名称:风口、散流器拆除 2.规格:方形、矩形周长 2000mm以内 |  | 个 | 8
6 | 010103002001 | 余方弃置 | 1.建筑垃圾归堆、打包、装袋、下楼、临时堆放、外运 2.运距由投标人自行根据实际情况考虑 |  | m3 | 5
分部小计
安装部分
7 | 030108001002 | 事故防爆风机 | 1.名称:事故防爆风机 2.型号:SJG-5.0S 3.规格:风量:6000m³/h 全压:150Pa 长度:650 宽度:750 功率:1KW 4.减振底座形式、数量:含调试、支吊架等所有配件 |  | 台 | 2
8 | 030702001003 | 通风管道 | 1.名称:通风管道 2.材质:热镀锌钢板 3.形状:矩形 4.规格:长边长≤320mm 5.法兰连接 6.含管件、法兰等附件及支架等配件 |  | m2 | 8.85
9 | 030702001004 | 通风管道 | 1.名称:通风管道 2.材质:热镀锌钢板 3.形状:矩形 4.规格:长边长≤1000mm 5.法兰连接 |  | m2 | 28.24
本页小计
注：为计取规费等的使用，可在表中增设其中：“定额人工费”
表—08
分部分项工程和单价措施项目清单与计价表
工程名称：通风工程 |  |  |  | 标段：数据中心机房修缮工程 |  |  |  | 第 2 页 共 2 页
序号 | 项目编码 | 项目名称 | 项目特征描述 |  | 计量单位 | 工程量 | 金额（元）
[7 empty] | 综合单价 |  | 合价 | 其中
暂估价
6.含管件、法兰等附件及支架等配件
10 | 030702001005 | 通风管道 | 1.名称:通风管道 2.材质:热镀锌钢板 3.形状:矩形 4.规格:长边长≤320mm 5.角钢法兰连接 6.含管件、法兰等附件及支架等配件 |  | m2 | 6.39
11 | 030702001006 | 通风管道 | 1.名称:通风管道 2.材质:热镀锌钢板 3.形状:矩形 4.规格:长边长≤1000mm 5.角钢法兰连接 6.含管件、法兰等附件及支架等配件 |  | m2 | 34.14
12 | 030702009001 | 软管接口 | 1.名称:软管接口 |  | m2 | 4.48
13 | 030702009002 | 弯头导流叶片 | 1.名称:弯头导流叶片 2.规格:630*200 |  | m2 | 0.3
14 | 030703001002 | 70℃防火阀 | 1.名称:70℃防火阀 2.规格:800*320 3.其他详见图纸设计及相关规范要求 |  | 个 | 2
15 | 030703007002 | 方形散流器 | 1.名称:方形散流器 2.规格:400*400 |  | 个 | 8
16 | 031001006001 | 冷凝水管 | 1.名称:冷凝水管 2.材质、规格:PE管 De32 |  | m | 23.1
17 | 010101003001 | 挖沟槽土方 | 1.土壤类别:一、二类土 2.测位、划线、挖土、修沟边、修沟底，回填土、夯实 |  | m3 | 3.24
18 | 030704001001 | 通风工程检测、调试 | 1.名称:通风工程检测、调试 |  | 系统 | 1
分部小计
措施项目
19 | 031301017001 | 脚手架搭拆 |  |  | 项 | 1
分部小计
本页小计
合 计
注：为计取规费等的使用，可在表中增设其中：“定额人工费”
表—08

## 表-11 总价措施项目清单与计价表
总价措施项目清单与计价表
工程名称：通风工程 |  |  | 标段：数据中心机房修缮工程 | [5 empty] | 第 1 页 共 1 页
序号 | 项目编码 | 项目名称 |  | 计算基础 | 费率(%) | 金额(元) |  | 调整费率(%) |  | 调整后金额(元) | 备注
1 | 011707001 | 安全文明施工费
1.1 | 011707001001 | 安全文明施工与环境保护费 |  | 分部分项人工费+技术措施项目人工费 | 2
1.2 | 011707001002 | 临时设施费 |  | 分部分项人工费+技术措施项目人工费 | 1
2 | 011707005001 | 雨季施工增加费 |  | 分部分项人工费+技术措施项目人工费 | 0.5
3 | 011707004001 | 二次搬运费 |  | 分部分项人工费+技术措施项目人工费 | 1
合 计
编制人（造价人员）： | [6 empty] | 复核人（造价工程师）：
注：1.“计算基础”中安全文明施工费可为“定额基价”、“定额人工费”或“定额人工费+定额机械费”，其他项目可为“定额人工费”或“定额人工费+定额机械费”。 2.按施工方案计算的措施费，若无“计算基础”和“费率”的数值，也可只填“金额”数值，但应在备注栏说明施工方案出处或计算方法。
表-11

## 表-12 其他项目清单与计价汇总表
其他项目清单与计价汇总表
工程名称：通风工程 |  | 标段：数据中心机房修缮工程 |  |  | 第 1 页 共 1 页
序号 | 项目名称 |  | 金额(元) | 结算金额(元) |  | 备注
1 | 暂列金额 |  |  |  |  | 明细详见表-12-1
2 | 暂估价
2.1 | 专业工程暂估价 |  |  |  |  | 明细详见表-12-3
2.2 | 材料暂估价 |  | 一 |  |  | 明细详见表-12-2
3 | 计日工 |  |  |  |  | 明细详见表-12-4
4 | 总承包服务费 |  |  |  |  | 明细详见表-12-5
5 | 材料检验试验费 |  | 23.04
6 | 建筑工程能效测评费
7 | 工程变更及现场签证
8 | 提前竣工（赶工补偿）
9 | 无负荷联合试运转费
10 | 停窝工损失费
11 | 施工期间未完工程保护费
12 | 企业自有工人培训管理费
13 | 建筑工人实名制费
合计 |  |  | 23.04 |  |  | —
注：材料（工程设备）暂估单价进入清单项目综合单价，此处不汇总。
表-12

## 表-12-1 暂列金额表
暂列金额明细表
工程名称：通风工程 |  | 标段：数据中心机房修缮工程 |  |  | 第 1 页 共 1 页
序号 | 项目名称 |  | 计量单位 | 暂定金额（元） |  | 备注
合 计 | [5 empty] | —
注：此表由招标人填写，如不能详列，也可只列暂列金额总额，投标人应将上述暂列金额计入投标总价中。
表—12—1

## 表-12-2 材料(工程设备)暂估价及调整表
材料（工程设备）暂估单价及调整表
工程名称：通风工程 |  |  | 标段：数据中心机房修缮工程 | [7 empty] | 第 1 页 共 1 页
序号 | 材料(工程设备)名称、规格、型号 | 计量单位 |  | 数量 |  | 暂估(元) |  | 确认(元) |  | 差额±(元) |  |  | 备注
|  |  |  | 暂估 | 确认 | 单价 | 合价 | 单价 | 合价 | 单价 |  | 合价
合计
总合计
注：此表由招标人填写“暂估单价”，并在备注栏说明暂估价的材料、工程设备拟用在哪些清单项目上，投标人应将上述材料、工程设备暂估单价计入工程量清单综合单价报价中。
表—12—2

## 表-12-3 专业工程暂估价及结算价表
专业工程暂估价及结算价表
工程名称：通风工程 |  |  | 标段：数据中心机房修缮工程 |  |  |  | 第 1 页 共 1 页
序号 | 工程名称 | 工程内容 |  | 暂估金额（元） | 结算金额(元) | 差额±(元) |  | 备注
合 计
注：此表“暂估金额”由招标人填写，投标人应将“暂估金额”计入投标总价中。结算时按合同约定结算金额填写。
表—12—3

## 表-12-4 计日工表
计 日 工 表
工程名称：通风工程 |  | 标段：数据中心机房修缮工程 | [5 empty] | 第 1 页 共 1 页
编号 | 项目名称 |  | 单位 | 暂定数量 | 实际数量 | 综合单价(元) | 合价(元)
[7 empty] | 暂定 |  | 实际
1 | 人工
人工小计
2 | 材料
材料小计
3 | 机械
机械小计
四、企业管理费和利润
总 计
注：此表项目名称、暂定数量由招标人填写，编制招标控制价时，单价由招标人按有关计价规定确定；投标时，单价由投标人自主报价，按暂定数量计算合价计入投标总价中。结算时，按发承包双方确认的实际数量计算合价。
表—12—4

## 表-12-5 总承包服务费计价表
总承包服务费计价表
工程名称：通风工程 |  | 标段：数据中心机房修缮工程 |  |  |  |  | 第 1 页 共 1 页
序号 | 项目名称 |  | 项目价值(元) | 服务内容 | 计算基础 | 费率(%) |  | 金额(元)
| 合计 |  | - | - |  | -
注：此表项目名称、服务内容由招标人填写，编制招标控制价时，费率及金额由招标人按有关计价规定确定；投标时，费率及金额由投标人自主报价，计入投标总价中。
表—12—5

## 表-13 规费、税金项目清单与计价表
规费、税金项目计价表
工程名称：通风工程 |  | 标段：数据中心机房修缮工程 |  |  |  | 第 1 页 共 1 页
序号 | 项目名称 |  | 计算基础 |  | 计算基数 |  | 计算费率(%) | 金额（元）
1 | 规费 |  | 环境保护税
1.4 | 环境保护税
2 | 税金 |  | 税前工程造价 |  |  |  | 9
合 计
编制人（造价人员）： |  |  |  | 复核人（造价工程师）：
表-13